## Sheet1
Die# | Subs# | Net Name | Pad Name | Side | Layer | Length | Bond Angle | Die X | Die Y | Subs X | Subs Y | Color | Comments
1 | 1 | VSS | VSS_L_0 | Left | Outside | 1.3188 | 44.8464 | -2.465 | 1.93 | -3.4 | 2.86 | 1
2 | 2 | V33 | V33_L_0 | Left | Outside | 3.32 | 44.3394 | -2.465 | 1.805 | -4.8395 | 4.1254 | 2
3 | 3 | VSS | VZZ_L_0 | Left | Outside | 1.3473 | 46.0526 | -2.465 | 1.68 | -3.4 | 2.65 | 3
4 | 4 | VDD | VDD_L_0 | Left | Outside | 2.44 | 46.4118 | -2.465 | 1.6 | -4.1473 | 3.3673 | 4
5 | 5 | VSS | VSS_L_1 | Left | Outside | 1.2923 | 43.654 | -2.465 | 1.52 | -3.4 | 2.4121 | 5
6 | 6 | V33 | V33_L_1 | Left | Outside | 3.3345 | 42.2233 | -2.465 | 1.44 | -4.9343 | 3.6809 | 6
7 | 7 | sdi_A_sclk_ex_i | sdi_A_sclk_ex_i | Left | Inside | 4.3502 | 46.3994 | -2.369 | 1.4 | -5.369 | 4.5503 | 6
8 | 8 | VSS | VZZ_L_1 | Left | Outside | 1.3121 | 44.552 | -2.465 | 1.36 | -3.4 | 2.2805 | 7
9 | 9 | sdi_A_tkn_ex_o | sdi_A_tkn_ex_o | Left | Inside | 4.2809 | 44.0896 | -2.369 | 1.32 | -5.4438 | 4.2986 | 7
10 | 10 | VDD | VDD_L_1 | Left | Outside | 2.3684 | 41.0678 | -2.465 | 1.28 | -4.2506 | 2.8359 | 8
11 | 11 | sdi_A_data_7_i | sdi_A_data_7_i | Left | Inside | 4.2148 | 41.7338 | -2.369 | 1.24 | -5.5143 | 4.0457 | 8
12 | 12 | VSS | VSS_L_2 | Left | Outside | 1.2112 | 39.4725 | -2.465 | 1.2 | -3.4 | 1.97 | 9
13 | 13 | sdi_A_data_6_i | sdi_A_data_6_i | Left | Inside | 4.152 | 39.332 | -2.369 | 1.16 | -5.5805 | 3.7916 | 9
14 | 14 | VDD | VDD_L_2 | Left | Outside | 2.2844 | 36.046 | -2.465 | 1.12 | -4.3121 | 2.4642 | 10
15 | 15 | sdi_A_data_5_i | sdi_A_data_5_i | Left | Inside | 4.0925 | 36.8847 | -2.369 | 1.08 | -5.6424 | 3.5363 | 10
16 | 16 | VSS | VSS_L_3 | Left | Outside | 1.1274 | 33.972 | -2.465 | 1.04 | -3.4 | 1.67 | 11
17 | 17 | sdi_A_data_4_i | sdi_A_data_4_i | Left | Inside | 4.0366 | 34.3923 | -2.369 | 1 | -5.6999 | 3.2801 | 11
18 | 18 | VDD | VDD_L_3 | Left | Outside | 2.2111 | 30.7692 | -2.465 | 0.96 | -4.3649 | 2.0912 | 12
19 | 19 | sdi_A_data_3_i | sdi_A_data_3_i | Left | Inside | 3.9842 | 31.8559 | -2.369 | 0.92 | -5.7531 | 3.0228 | 12
20 | 20 | VSS | VSS_L_4 | Left | Outside | 1.0699 | 29.0806 | -2.465 | 0.88 | -3.4 | 1.4 | 13
21 | 21 | misc_L_0_i | misc_L_0_i | Left | Inside | 3.9357 | 29.277 | -2.369 | 0.84 | -5.802 | 2.7647 | 13
22 | 22 | V33 | V33_L_2 | Left | Outside | 3.084 | 29.1804 | -2.465 | 0.8 | -5.1576 | 2.3037 | 14
23 | 23 | sdi_A_token_o | sdi_A_token_o | Left | Inside | 3.891 | 26.6569 | -2.369 | 0.76 | -5.8464 | 2.5057 | 14
24 | 24 | VSS | VZZ_L_2 | Left | Outside | 1.0699 | 29.0806 | -2.465 | 0.72 | -3.4 | 1.24 | 15
25 | 25 | misc_L_1_i | misc_L_1_i | Left | Inside | 3.8504 | 23.998 | -2.369 | 0.68 | -5.8865 | 2.246 | 15
26 | 26 | VDD | VDD_L_4 | Left | Outside | 2.1491 | 23.9171 | -2.465 | 0.64 | -4.4296 | 1.5113 | 16
27 | 27 | sdi_A_sclk_i | sdi_A_sclk_i | Left | Inside | 3.8138 | 21.3025 | -2.369 | 0.6 | -5.9222 | 1.9855 | 16
28 | 28 | VSS | VSS_L_5 | Left | Outside | 1.0131 | 22.6416 | -2.465 | 0.56 | -3.4 | 0.95 | 17
29 | 29 | misc_L_2_i | misc_L_2_i | Left | Inside | 3.7815 | 18.5734 | -2.369 | 0.52 | -5.9535 | 1.7245 | 17
30 | 30 | VDD | VDD_L_5 | Left | Outside | 2.1025 | 18.4362 | -2.465 | 0.48 | -4.4596 | 1.1449 | 18
31 | 31 | sdi_A_ncmd_i | sdi_A_ncmd_i | Left | Inside | 3.7535 | 15.8139 | -2.369 | 0.44 | -5.9804 | 1.4629 | 18
32 | 32 | VSS | VSS_L_6 | Left | Outside | 0.9732 | 16.1071 | -2.465 | 0.4 | -3.4 | 0.67 | 19
33 | 33 | sdi_A_data_2_i | sdi_A_data_2_i | Left | Inside | 3.7299 | 13.0276 | -2.369 | 0.36 | -6.0029 | 1.2008 | 19
34 | 34 | VDD | VDD_L_6 | Left | Outside | 2.0629 | 12.0213 | -2.465 | 0.32 | -4.4827 | 0.74966 | 20
35 | 35 | sdi_A_data_1_i | sdi_A_data_1_i | Left | Inside | 3.7108 | 10.2182 | -2.369 | 0.28 | -6.021 | 0.93829 | 20
36 | 36 | VSS | VSS_L_7 | Left | Outside | 0.94859 | 9.7106 | -2.465 | 0.24 | -3.4 | 0.4 | 21
37 | 37 | sdi_A_data_0_i | sdi_A_data_0_i | Left | Inside | 3.6963 | 7.3904 | -2.369 | 0.2 | -6.0346 | 0.67545 | 21
38 | 38 | V33 | V33_L_3 | Left | Outside | 2.846 | 6.2402 | -2.465 | 0.16 | -5.2941 | 0.46935 | 22
39 | 39 | misc_L_3_i | misc_L_3_i | Left | Inside | 3.6864 | 4.5482 | -2.369 | 0.12 | -6.0438 | 0.41232 | 22
40 | 40 | VSS | VZZ_L_3 | Left | Outside | 0.93634 | 3.061 | -2.465 | 0.08 | -3.4 | 0.13 | 23
41 | 41 | clk_0_p_i | clk_0_p_i | Left | Inside | 3.6811 | 1.6965 | -2.369 | 0.04 | -6.0485 | 0.14898 | 23
42 | 42 | VDD | VDD_L_7 | Left | Outside | 2.035 | 0 | -2.465 | 0 | -4.5 | 0 | 24
43 | 43 | clk_0_n_i | clk_0_n_i | Left | Inside | 3.6805 | 1.1598 | -2.369 | -0.04 | -6.0488 | -0.1145 | 24
44 | 44 | VSS | VSS_L_8 | Left | Outside | 0.93634 | 3.061 | -2.465 | -0.08 | -3.4 | -0.13 | 25
45 | 45 | misc_L_4_i | misc_L_4_i | Left | Inside | 3.6847 | 4.0161 | -2.369 | -0.12 | -6.0446 | -0.37806 | 25
46 | 46 | VDD | VDD_L_8 | Left | Outside | 2.0424 | 6.1545 | -2.465 | -0.16 | -4.4956 | -0.37896 | 26
47 | 47 | sdi_B_data_0_i | sdi_B_data_0_i | Left | Inside | 3.6935 | 6.8673 | -2.369 | -0.2 | -6.036 | -0.64163 | 26
48 | 48 | VSS | VSS_L_9 | Left | Outside | 0.95033 | 10.3048 | -2.465 | -0.24 | -3.4 | -0.41 | 27
49 | 49 | sdi_B_data_1_i | sdi_B_data_1_i | Left | Inside | 3.707 | 9.7086 | -2.369 | -0.28 | -6.0229 | -0.90514 | 27
50 | 50 | VDD | VDD_L_9 | Left | Outside | 2.0615 | 11.785 | -2.465 | -0.32 | -4.4831 | -0.74105 | 28
51 | 51 | sdi_B_data_2_i | sdi_B_data_2_i | Left | Inside | 3.7252 | 12.5356 | -2.369 | -0.36 | -6.0053 | -1.1685 | 28
52 | 52 | VSS | VSS_L_10 | Left | Outside | 0.9732 | 16.1071 | -2.465 | -0.4 | -3.4 | -0.67 | 29
53 | 53 | sdi_B_data_3_i | sdi_B_data_3_i | Left | Inside | 3.7479 | 15.3434 | -2.369 | -0.44 | -5.9833 | -1.4317 | 29
54 | 54 | VDD | VDD_L_10 | Left | Outside | 2.0988 | 18.0301 | -2.465 | -0.48 | -4.4607 | -1.1296 | 30
55 | 55 | sdi_B_ncmd_i | sdi_B_ncmd_i | Left | Inside | 3.7752 | 18.1281 | -2.369 | -0.52 | -5.9568 | -1.6946 | 30
56 | 56 | VSS | VSS_L_11 | Left | Outside | 1.0131 | 22.6416 | -2.465 | -0.56 | -3.4 | -0.95 | 31
57 | 57 | misc_L_5_i | misc_L_5_i | Left | Inside | 3.807 | 20.8858 | -2.369 | -0.6 | -5.9258 | -1.9572 | 31
58 | 58 | V33 | V33_L_4 | Left | Outside | 2.9846 | 22.9839 | -2.465 | -0.64 | -5.2127 | -1.8054 | 32
59 | 59 | sdi_B_token_o | sdi_B_token_o | Left | Inside | 3.8431 | 23.6129 | -2.369 | -0.68 | -5.8904 | -2.2194 | 32
60 | 60 | VSS | VZZ_L_4 | Left | Outside | 1.0131 | 22.6416 | -2.465 | -0.72 | -3.4 | -1.11 | 33
61 | 61 | misc_L_6_i | misc_L_6_i | Left | Inside | 3.8836 | 26.306 | -2.369 | -0.76 | -5.8504 | -2.4811 | 33
62 | 62 | VDD | VDD_L_11 | Left | Outside | 2.1377 | 24.3255 | -2.465 | -0.8 | -4.4129 | -1.6805 | 34
63 | 63 | sdi_B_sclk_i | sdi_B_sclk_i | Left | Inside | 3.9283 | 28.9625 | -2.369 | -0.84 | -5.806 | -2.7422 | 34
64 | 64 | VSS | VSS_L_12 | Left | Outside | 1.0556 | 27.6574 | -2.465 | -0.88 | -3.4 | -1.37 | 35
65 | 65 | misc_L_7_i | misc_L_7_i | Left | Inside | 3.977 | 31.5799 | -2.369 | -0.92 | -5.7571 | -3.0027 | 35
66 | 66 | VDD | VDD_L_12 | Left | Outside | 2.201 | 30.155 | -2.465 | -0.96 | -4.3682 | -2.0657 | 36
67 | 67 | sdi_B_data_4_i | sdi_B_data_4_i | Left | Inside | 4.0298 | 34.1563 | -2.369 | -1 | -5.7037 | -3.2625 | 36
68 | 68 | VSS | VSS_L_13 | Left | Outside | 1.1274 | 33.972 | -2.465 | -1.04 | -3.4 | -1.67 | 37
69 | 69 | sdi_B_data_5_i | sdi_B_data_5_i | Left | Inside | 4.0864 | 36.6898 | -2.369 | -1.08 | -5.6458 | -3.5215 | 37
70 | 70 | VDD | VDD_L_13 | Left | Outside | 2.2841 | 36.0284 | -2.465 | -1.12 | -4.3122 | -2.4635 | 38
71 | 71 | sdi_B_data_6_i | sdi_B_data_6_i | Left | Inside | 4.1467 | 39.1794 | -2.369 | -1.16 | -5.5834 | -3.7797 | 38
72 | 72 | VSS | VSS_L_14 | Left | Outside | 1.2241 | 40.1951 | -2.465 | -1.2 | -3.4 | -1.99 | 39
73 | 73 | sdi_B_data_7_i | sdi_B_data_7_i | Left | Inside | 4.2107 | 41.6239 | -2.369 | -1.24 | -5.5166 | -4.0369 | 39
74 | 74 | V33 | V33_L_5 | Left | Outside | 3.307 | 40.3763 | -2.465 | -1.28 | -4.9843 | -3.4223 | 40
75 | 75 | sdi_B_tkn_ex_o | sdi_B_tkn_ex_o | Left | Inside | 4.2783 | 44.0228 | -2.369 | -1.32 | -5.4453 | -4.2931 | 40
76 | 76 | VSS | VZZ_L_5 | Left | Outside | 1.3117 | 44.5367 | -2.465 | -1.36 | -3.4 | -2.28 | 41
77 | 77 | sdi_B_sclk_ex_i | sdi_B_sclk_ex_i | Left | Inside | 4.3492 | 46.3757 | -2.369 | -1.4 | -5.3696 | -4.5483 | 41
78 | 78 | VDD | VDD_L_14 | Left | Outside | 2.362 | 42.161 | -2.465 | -1.44 | -4.2159 | -3.0254 | 42
79 | 79 | VSS | VSS_L_15 | Left | Outside | 1.3258 | 45.1528 | -2.465 | -1.52 | -3.4 | -2.46 | 43
80 | 80 | VDD | VDD_L_15 | Left | Outside | 2.4463 | 46.629 | -2.465 | -1.6 | -4.1449 | -3.3783 | 44
81 | 81 | VSS | VSS_L_16 | Left | Outside | 1.3911 | 47.7679 | -2.465 | -1.68 | -3.4 | -2.71 | 45
82 | 82 | V33 | V33_L_6 | Left | Outside | 3.3386 | 44.8567 | -2.465 | -1.805 | -4.8317 | -4.1598 | 46
83 | 83 | VSS | VZZ_L_6 | Left | Outside | 1.3329 | 45.4559 | -2.465 | -1.93 | -3.4 | -2.88 | 47
84 | 84 | VSS | VZZ_B_0 | Bottom | Outside | 1.3763 | 47.2083 | -1.825 | -2.465 | -2.96 | -3.4 | 48 | These two in yellow seem to have been swapped
85 | 85 | V33 | V33_B_0 | Bottom | Outside | 3.6405 | 50.8495 | -1.95 | -2.465 | -4.6482 | -4.7635 | 49 | These two in yellow seem to have been swapped
86 | 86 | VDD | VDD_B_0 | Bottom | Outside | 2.4788 | 48.5579 | -1.7 | -2.465 | -3.5582 | -4.1056 | 50
87 | 87 | VSS | VSS_B_0 | Bottom | Outside | 1.4437 | 49.6355 | -1.62 | -2.465 | -2.72 | -3.4 | 51
88 | 88 | V33 | V33_B_1 | Bottom | Outside | 3.5112 | 47.4563 | -1.54 | -2.465 | -4.1269 | -4.8391 | 52
89 | 89 | VSS | VZZ_B_1 | Bottom | Outside | 1.3401 | 45.7558 | -1.46 | -2.465 | -2.42 | -3.4 | 53
90 | 90 | sdo_C_tkn_ex_i | sdo_C_tkn_ex_i | Bottom | Inside | 4.4742 | 49.3032 | -1.42 | -2.369 | -4.8122 | -5.2864 | 53
91 | 91 | VDD | VDD_B_1 | Bottom | Outside | 2.3919 | 42.8136 | -1.38 | -2.465 | -3.0056 | -4.2196 | 54
92 | 92 | sdo_C_sclk_ex_o | sdo_C_sclk_ex_o | Bottom | Inside | 4.3978 | 47.0222 | -1.34 | -2.369 | -4.5575 | -5.367 | 54
93 | 93 | VSS | VSS_B_1 | Bottom | Outside | 1.3188 | 44.8464 | -1.3 | -2.465 | -2.23 | -3.4 | 55
94 | 94 | sdo_C_data_8_o | sdo_C_data_8_o | Bottom | Inside | 4.3245 | 44.6927 | -1.26 | -2.369 | -4.3014 | -5.4432 | 55
95 | 95 | V33 | V33_B_2 | Bottom | Outside | 3.3583 | 41.5072 | -1.22 | -2.465 | -3.4456 | -4.98 | 56
96 | 96 | sdo_C_data_7_o | sdo_C_data_7_o | Bottom | Inside | 4.2544 | 42.3144 | -1.18 | -2.369 | -4.0441 | -5.515 | 56
97 | 97 | VSS | VZZ_B_2 | Bottom | Outside | 1.2176 | 39.8357 | -1.14 | -2.465 | -1.92 | -3.4 | 57
98 | 98 | sdo_C_data_6_o | sdo_C_data_6_o | Bottom | Inside | 4.1877 | 39.8872 | -1.1 | -2.369 | -3.7855 | -5.5822 | 57
99 | 99 | VDD | VDD_B_2 | Bottom | Outside | 2.3065 | 36.6104 | -1.06 | -2.465 | -2.4355 | -4.3164 | 58
100 | 100 | sdo_C_data_5_o | sdo_C_data_5_o | Bottom | Inside | 4.1245 | 37.4114 | -1.02 | -2.369 | -3.5258 | -5.6451 | 58
101 | 101 | VSS | VSS_B_2 | Bottom | Outside | 1.1331 | 34.3913 | -0.98 | -2.465 | -1.62 | -3.4 | 59
102 | 102 | sdo_C_data_4_o | sdo_C_data_4_o | Bottom | Inside | 4.0649 | 34.8874 | -0.94 | -2.369 | -3.265 | -5.7034 | 59
103 | 103 | V33 | V33_B_3 | Bottom | Outside | 3.1065 | 30.7957 | -0.9 | -2.465 | -2.4905 | -5.1335 | 60
104 | 104 | sdo_C_data_3_o | sdo_C_data_3_o | Bottom | Inside | 4.0092 | 32.3161 | -0.86 | -2.369 | -3.0033 | -5.7572 | 60
105 | 105 | VSS | VZZ_B_3 | Bottom | Outside | 1.0603 | 28.1361 | -0.82 | -2.465 | -1.32 | -3.4 | 61
106 | 106 | sdo_C_data_2_o | sdo_C_data_2_o | Bottom | Inside | 3.9573 | 29.6989 | -0.78 | -2.369 | -2.7406 | -5.8065 | 61
107 | 107 | VDD | VDD_B_3 | Bottom | Outside | 2.1524 | 24.9749 | -0.74 | -2.465 | -1.6488 | -4.4161 | 62
108 | 108 | sdo_C_data_1_o | sdo_C_data_1_o | Bottom | Inside | 3.9095 | 27.0374 | -0.7 | -2.369 | -2.4772 | -5.8513 | 62
109 | 109 | VSS | VSS_B_3 | Bottom | Outside | 1.0209 | 23.6776 | -0.66 | -2.465 | -1.07 | -3.4 | 63
110 | 110 | sdo_C_data_0_o | sdo_C_data_0_o | Bottom | Inside | 3.8632 | 24.1943 | -0.62 | -2.369 | -2.2033 | -5.8929 | 63
111 | 111 | V33 | V33_B_4 | Bottom | Outside | 2.9384 | 19.5076 | -0.58 | -2.465 | -1.5612 | -5.2347 | 64
112 | 112 | sdo_C_ncmd_o | sdo_C_ncmd_o | Bottom | Inside | 3.8241 | 21.4423 | -0.54 | -2.369 | -1.938 | -5.9284 | 64
113 | 113 | VSS | VZZ_B_4 | Bottom | Outside | 0.97603 | 16.6711 | -0.5 | -2.465 | -0.78 | -3.4 | 65
114 | 114 | sdo_C_token_i | sdo_C_token_i | Bottom | Inside | 3.7895 | 18.6547 | -0.46 | -2.369 | -1.6721 | -5.9594 | 65
115 | 115 | VDD | VDD_B_4 | Bottom | Outside | 2.1059 | 18.3481 | -0.42 | -2.465 | -1.0829 | -4.4639 | 66
116 | 116 | JTAG_TMS_i | JTAG_TMS_i | Bottom | Inside | 3.7595 | 15.8349 | -0.38 | -2.369 | -1.4058 | -5.9858 | 66
117 | 117 | VSS | VSS_B_4 | Bottom | Outside | 0.97603 | 16.6711 | -0.34 | -2.465 | -0.62 | -3.4 | 67
118 | 118 | sdo_C_sclk_i | sdo_C_sclk_i | Bottom | Inside | 3.7341 | 12.9868 | -0.3 | -2.369 | -1.1392 | -6.0076 | 67
119 | 119 | VDD | VDD_B_5 | Bottom | Outside | 2.075 | 13.457 | -0.26 | -2.465 | -0.74288 | -4.483 | 68
120 | 120 | JTAG_TDI_i | JTAG_TDI_i | Bottom | Inside | 3.7136 | 10.1149 | -0.22 | -2.369 | -0.87219 | -6.0249 | 68
121 | 121 | VSS | VSS_B_5 | Bottom | Outside | 0.94696 | 9.1142 | -0.18 | -2.465 | -0.33 | -3.4 | 69
122 | 122 | PLL_VDD_i | PLL_VDD_i | Bottom | Inside | 2.156 | 9.9654 | -0.12 | -2.369 | -0.49311 | -4.4925 | 69
123 | 123 | V33 | V33_B_5 | Bottom | Outside |  |  |  |  | -0.51145 | -5.293 | 70 | No bond pad - leave disconnected
124 | 124 | PLL_VSS_i | PLL_VSS_i | Bottom | Inside | 2.1393 | 5.5955 | -0.04 | -2.369 | -0.24859 | -4.4981 | 70
125 | 125 | VSS | VZZ_B_5 | Bottom | Outside |  |  |  |  | -0.09 | -3.4 | 71 | No bond pad - leave disconnected
126 | 126 | PLL_CLK_i | PLL_CLK_i | Bottom | Inside | 3.6873 | 3.8695 | 0.04 | -2.369 | -0.20883 | -6.0479 | 71
127 | 127 | VDD | VDD_B_6 | Bottom | Outside |  |  |  |  | 0.0101 | -4.5 | 72 | No bond pad - leave disconnected
128 | 128 | PLL_V33_i | PLL_V33_i | Bottom | Inside | 2.1331 | 3.5266 | 0.12 | -2.369 | 0.25121 | -4.4981 | 72
129 | 129 | VSS | VSS_B_6 | Bottom | Outside |  |  |  |  | 0.23201 | -3.4 | 73 | No bond pad - leave disconnected
130 | 130 | PLL_VZZ_i | PLL_VZZ_i | Bottom | Inside | 2.1426 | 7.5836 | 0.2 | -2.369 | 0.48276 | -4.4928 | 73
131 | 131 | VDD | VDD_B_7 | Bottom | Outside | 2.0715 | 12.9365 | 0.26 | -2.465 | 0.72374 | -4.4839 | 74
132 | 132 | JTAG_TCK_i | JTAG_TCK_i | Bottom | Inside | 3.7374 | 13.3004 | 0.3 | -2.369 | 1.1598 | -6.0061 | 74
133 | 133 | VSS | VSS_B_7 | Bottom | Outside | 0.97894 | 17.2318 | 0.34 | -2.465 | 0.63 | -3.4 | 75
134 | 134 | sdo_D_sclk_i | sdo_D_sclk_i | Bottom | Inside | 3.7634 | 16.1445 | 0.38 | -2.369 | 1.4264 | -5.9839 | 75
135 | 135 | V33 | V33_B_6 | Bottom | Outside | 2.9332 | 18.1362 | 0.42 | -2.465 | 1.333 | -5.2524 | 76
136 | 136 | JTAG_TRST_i | JTAG_TRST_i | Bottom | Inside | 3.794 | 18.9599 | 0.46 | -2.369 | 1.6927 | -5.9572 | 76
137 | 137 | VSS | VZZ_B_6 | Bottom | Outside | 1.0093 | 22.1177 | 0.5 | -2.465 | 0.88 | -3.4 | 77
138 | 138 | sdo_D_token_i | sdo_D_token_i | Bottom | Inside | 3.8293 | 21.7426 | 0.54 | -2.369 | 1.9585 | -5.9258 | 77
139 | 139 | VDD | VDD_B_8 | Bottom | Outside | 2.1062 | 19.6158 | 0.58 | -2.465 | 1.2871 | -4.4489 | 78
140 | 140 | sdo_D_ncmd_o | sdo_D_ncmd_o | Bottom | Inside | 3.869 | 24.4889 | 0.62 | -2.369 | 2.2238 | -5.8899 | 78
141 | 141 | VSS | VSS_B_8 | Bottom | Outside | 1.017 | 23.1616 | 0.66 | -2.465 | 1.06 | -3.4 | 79
142 | 142 | sdo_D_data_0_o | sdo_D_data_0_o | Bottom | Inside | 3.913 | 27.1963 | 0.7 | -2.369 | 2.4884 | -5.8494 | 79
143 | 143 | V33 | V33_B_7 | Bottom | Outside | 3.0195 | 25.6098 | 0.74 | -2.465 | 2.0452 | -5.1879 | 80
144 | 144 | sdo_D_data_1_o | sdo_D_data_1_o | Bottom | Inside | 3.9613 | 29.8619 | 0.78 | -2.369 | 2.7524 | -5.8044 | 80
145 | 145 | VSS | VZZ_B_7 | Bottom | Outside | 1.065 | 28.6105 | 0.82 | -2.465 | 1.33 | -3.4 | 81
146 | 146 | sdo_D_data_2_o | sdo_D_data_2_o | Bottom | Inside | 4.0137 | 32.4835 | 0.86 | -2.369 | 3.0156 | -5.7548 | 81
147 | 147 | VDD | VDD_B_9 | Bottom | Outside | 2.23 | 31.3848 | 0.9 | -2.465 | 2.0614 | -4.3687 | 82
148 | 148 | sdo_D_data_3_o | sdo_D_data_3_o | Bottom | Inside | 4.0701 | 35.0595 | 0.94 | -2.369 | 3.278 | -5.7006 | 82
149 | 149 | VSS | VSS_B_9 | Bottom | Outside | 1.1331 | 34.3913 | 0.98 | -2.465 | 1.62 | -3.4 | 83
150 | 150 | sdo_D_data_4_o | sdo_D_data_4_o | Bottom | Inside | 4.1303 | 37.5884 | 1.02 | -2.369 | 3.5394 | -5.6419 | 83
151 | 151 | V33 | V33_B_8 | Bottom | Outside | 3.222 | 36.2455 | 1.06 | -2.465 | 2.965 | -5.0636 | 84
152 | 152 | sdo_D_data_5_o | sdo_D_data_5_o | Bottom | Inside | 4.1942 | 40.0696 | 1.1 | -2.369 | 3.7999 | -5.5786 | 84
153 | 153 | VSS | VZZ_B_8 | Bottom | Outside | 1.2241 | 40.1951 | 1.14 | -2.465 | 1.93 | -3.4 | 85
154 | 154 | sdo_D_data_6_o | sdo_D_data_6_o | Bottom | Inside | 4.2616 | 42.5023 | 1.18 | -2.369 | 4.0592 | -5.5109 | 85
155 | 155 | VDD | VDD_B_10 | Bottom | Outside | 2.4117 | 42.275 | 1.22 | -2.465 | 2.8423 | -4.2495 | 86
156 | 156 | sdo_D_data_7_o | sdo_D_data_7_o | Bottom | Inside | 4.3325 | 44.8862 | 1.26 | -2.369 | 4.3174 | -5.4386 | 86
157 | 157 | VSS | VSS_B_10 | Bottom | Outside | 1.3329 | 45.4559 | 1.3 | -2.465 | 2.25 | -3.4 | 87
158 | 158 | sdo_D_sclk_ex_o | sdo_D_sclk_ex_o | Bottom | Inside | 4.4066 | 47.2214 | 1.34 | -2.369 | 4.5744 | -5.3618 | 87
159 | 159 | V33 | V33_B_9 | Bottom | Outside | 3.5437 | 47.2281 | 1.38 | -2.465 | 3.9813 | -4.8715 | 88
160 | 160 | sdo_D_tkn_ex_i | sdo_D_tkn_ex_i | Bottom | Inside | 4.484 | 49.5083 | 1.42 | -2.369 | 4.8301 | -5.2806 | 88
161 | 161 | VSS | VZZ_B_9 | Bottom | Outside | 1.406 | 48.3157 | 1.46 | -2.465 | 2.51 | -3.4 | 89
162 | 162 | VDD | VDD_B_11 | Bottom | Outside | 2.491 | 47.5999 | 1.54 | -2.465 | 3.3795 | -4.1447 | 90
163 | 163 | VSS | VSS_B_11 | Bottom | Outside | 1.4821 | 50.8874 | 1.62 | -2.465 | 2.77 | -3.4 | 91
164 | 164 | V33 | V33_B_10 | Bottom | Outside | 3.5566 | 49.5181 | 1.7 | -2.465 | 4.4052 | -4.774 | 92
165 | 165 | VSS | VZZ_B_10 | Bottom | Outside | 1.4705 | 50.5187 | 1.825 | -2.465 | 2.96 | -3.4 | 93
166 | 166 | VDD | VDD_B_12 | Bottom | Outside | 2.4184 | 48.8506 | 1.95 | -2.465 | 3.7711 | -4.0564 | 94
167 | 167 | VSS | VZZ_R_6 | Right | Outside | 1.369 | 46.9239 | 2.465 | -1.93 | 3.4 | -2.93 | 95
168 | 168 | V33 | V33_R_6 | Right | Outside | 3.4095 | 46.7289 | 2.465 | -1.805 | 4.8021 | -4.2876 | 96
169 | 169 | VSS | VSS_R_16 | Right | Outside | 1.4285 | 49.1159 | 2.465 | -1.68 | 3.4 | -2.76 | 97
170 | 170 | VDD | VDD_R_15 | Right | Outside | 2.5204 | 49.0139 | 2.465 | -1.6 | 4.118 | -3.5025 | 98
171 | 171 | VSS | VSS_R_15 | Right | Outside | 1.3763 | 47.2083 | 2.465 | -1.52 | 3.4 | -2.53 | 99
172 | 172 | VDD | VDD_R_14 | Right | Outside | 2.426 | 44.5721 | 2.465 | -1.44 | 4.1932 | -3.1426 | 100
173 | 173 | sdi_D_sclk_ex_i | sdi_D_sclk_ex_i | Right | Inside | 4.4542 | 48.7247 | 2.369 | -1.4 | 5.3073 | -4.7476 | 100
174 | 174 | VSS | VZZ_R_5 | Right | Outside | 1.3545 | 46.3461 | 2.465 | -1.36 | 3.4 | -2.34 | 101
175 | 175 | sdi_D_tkn_ex_o | sdi_D_tkn_ex_o | Right | Inside | 4.3737 | 46.3185 | 2.369 | -1.32 | 5.3897 | -4.483 | 101
176 | 176 | V33 | V33_R_5 | Right | Outside | 3.4082 | 43.2528 | 2.465 | -1.28 | 4.9473 | -3.6154 | 102
177 | 177 | sdi_D_data_7_i | sdi_D_data_7_i | Right | Inside | 4.2968 | 43.8586 | 2.369 | -1.24 | 5.4672 | -4.2172 | 102
178 | 178 | VSS | VSS_R_14 | Right | Outside | 1.2502 | 41.5955 | 2.465 | -1.2 | 3.4 | -2.03 | 103
179 | 179 | sdi_D_data_6_i | sdi_D_data_6_i | Right | Inside | 4.2237 | 41.3448 | 2.369 | -1.16 | 5.5399 | -3.9501 | 103
180 | 180 | VDD | VDD_R_13 | Right | Outside | 2.3258 | 37.9685 | 2.465 | -1.12 | 4.2985 | -2.5509 | 104
181 | 181 | sdi_D_data_5_i | sdi_D_data_5_i | Right | Inside | 4.1545 | 38.7774 | 2.369 | -1.08 | 5.6078 | -3.682 | 104
182 | 182 | VSS | VSS_R_13 | Right | Outside | 1.1561 | 36.0274 | 2.465 | -1.04 | 3.4 | -1.72 | 105
183 | 183 | sdi_D_data_4_i | sdi_D_data_4_i | Right | Inside | 4.0895 | 36.1571 | 2.369 | -1 | 5.6708 | -3.4128 | 105
184 | 184 | VDD | VDD_R_12 | Right | Outside | 2.2334 | 32.0653 | 2.465 | -0.96 | 4.3577 | -2.1457 | 106
185 | 185 | misc_R_7_i | misc_R_7_i | Right | Inside | 4.0287 | 33.4849 | 2.369 | -0.92 | 5.729 | -3.1427 | 106
186 | 186 | VSS | VSS_R_12 | Right | Outside | 1.0797 | 30.0082 | 2.465 | -0.88 | 3.4 | -1.42 | 107
187 | 187 | sdi_D_sclk_i | sdi_D_sclk_i | Right | Inside | 3.9723 | 30.7623 | 2.369 | -0.84 | 5.7824 | -2.8717 | 107
188 | 188 | VDD | VDD_R_11 | Right | Outside | 2.1633 | 26.2882 | 2.465 | -0.8 | 4.4046 | -1.7581 | 108
189 | 189 | misc_R_6_i | misc_R_6_i | Right | Inside | 3.9205 | 27.9911 | 2.369 | -0.76 | 5.8309 | -2.6 | 108
190 | 190 | VSS | VZZ_R_4 | Right | Outside | 1.025 | 24.1895 | 2.465 | -0.72 | 3.4 | -1.14 | 109
191 | 191 | sdi_D_token_o | sdi_D_token_o | Right | Inside | 3.8734 | 25.1743 | 2.369 | -0.68 | 5.8745 | -2.3276 | 109
192 | 192 | V33 | V33_R_4 | Right | Outside | 3.0099 | 24.4634 | 2.465 | -0.64 | 5.2046 | -1.8864 | 110
193 | 193 | misc_R_5_i | misc_R_5_i | Right | Inside | 3.8312 | 22.3145 | 2.369 | -0.6 | 5.9133 | -2.0547 | 110
194 | 194 | VSS | VSS_R_11 | Right | Outside | 1.025 | 24.1895 | 2.465 | -0.56 | 3.4 | -0.98 | 111
195 | 195 | sdi_D_ncmd_i | sdi_D_ncmd_i | Right | Inside | 3.7939 | 19.4156 | 2.369 | -0.52 | 5.9472 | -1.7812 | 111
196 | 196 | VDD | VDD_R_10 | Right | Outside | 2.1106 | 19.2647 | 2.465 | -0.48 | 4.4574 | -1.1763 | 112
197 | 197 | sdi_D_data_3_i | sdi_D_data_3_i | Right | Inside | 3.7618 | 16.4816 | 2.369 | -0.44 | 5.9762 | -1.5072 | 112
198 | 198 | VSS | VSS_R_10 | Right | Outside | 0.97894 | 17.2318 | 2.465 | -0.4 | 3.4 | -0.69 | 113
199 | 199 | sdi_D_data_2_i | sdi_D_data_2_i | Right | Inside | 3.7349 | 13.5174 | 2.369 | -0.36 | 6.0004 | -1.233 | 113
200 | 200 | VDD | VDD_R_9 | Right | Outside | 2.0678 | 12.8012 | 2.465 | -0.32 | 4.4814 | -0.77815 | 114
201 | 201 | sdi_D_data_1_i | sdi_D_data_1_i | Right | Inside | 3.7132 | 10.5277 | 2.369 | -0.28 | 6.0197 | -0.95845 | 114
202 | 202 | VSS | VSS_R_9 | Right | Outside | 0.94696 | 9.1142 | 2.465 | -0.24 | 3.4 | -0.39 | 115
203 | 203 | sdi_D_data_0_i | sdi_D_data_0_i | Right | Inside | 3.697 | 7.5184 | 2.369 | -0.2 | 6.0342 | -0.68373 | 115
204 | 204 | VDD | VDD_R_8 | Right | Outside | 2.0432 | 6.4466 | 2.465 | -0.16 | 4.4953 | -0.38941 | 116
205 | 205 | misc_R_4_i | misc_R_4_i | Right | Inside | 3.6862 | 4.4949 | 2.369 | -0.12 | 6.0438 | -0.40889 | 116
206 | 206 | VSS | VSS_R_8 | Right | Outside | 0.93692 | 3.6717 | 2.465 | -0.08 | 3.4 | -0.14 | 117
207 | 207 | clk_2_i | clk_2_i | Right | Inside | 3.6808 | 1.4637 | 2.369 | -0.04 | 6.0486 | -0.13402 | 117
208 | 208 | VDD | VDD_R_7 | Right | Outside | 2.035 | 0 | 2.465 | 0 | 4.5 | 0 | 118
209 | 209 | clk_1_i | clk_1_i | Right | Inside | 3.6809 | 1.5694 | 2.369 | 0.04 | 6.0486 | 0.14081 | 118
210 | 210 | VSS | VZZ_R_3 | Right | Outside | 0.93634 | 3.061 | 2.465 | 0.08 | 3.4 | 0.13 | 119
211 | 211 | misc_R_3_i | misc_R_3_i | Right | Inside | 3.6865 | 4.5979 | 2.369 | 0.12 | 6.0437 | 0.41552 | 119
212 | 212 | V33 | V33_R_3 | Right | Outside | 2.847 | 6.4816 | 2.465 | 0.16 | 5.2938 | 0.48138 | 120
213 | 213 | sdi_C_data_0_i | sdi_C_data_0_i | Right | Inside | 3.6976 | 7.6157 | 2.369 | 0.2 | 6.0339 | 0.69003 | 120
214 | 214 | VSS | VSS_R_7 | Right | Outside | 0.95217 | 10.8969 | 2.465 | 0.24 | 3.4 | 0.42 | 121
215 | 215 | sdi_C_data_1_i | sdi_C_data_1_i | Right | Inside | 3.714 | 10.6171 | 2.369 | 0.28 | 6.0194 | 0.96428 | 121
216 | 216 | VDD | VDD_R_6 | Right | Outside | 2.071 | 13.3042 | 2.465 | 0.32 | 4.4805 | 0.79659 | 122
217 | 217 | sdi_C_data_2_i | sdi_C_data_2_i | Right | Inside | 3.7357 | 13.5963 | 2.369 | 0.36 | 6 | 1.2382 | 122
218 | 218 | VSS | VSS_R_6 | Right | Outside | 0.97894 | 17.2318 | 2.465 | 0.4 | 3.4 | 0.69 | 123
219 | 219 | sdi_C_ncmd_i | sdi_C_ncmd_i | Right | Inside | 3.7626 | 16.5477 | 2.369 | 0.44 | 5.9758 | 1.5116 | 123
220 | 220 | VDD | VDD_R_5 | Right | Outside | 2.1027 | 18.4547 | 2.465 | 0.48 | 4.4596 | 1.1456 | 124
221 | 221 | misc_R_2_i | misc_R_2_i | Right | Inside | 3.7947 | 19.4667 | 2.369 | 0.52 | 5.9468 | 1.7846 | 124
222 | 222 | VSS | VSS_R_5 | Right | Outside | 0.98195 | 17.7891 | 2.465 | 0.56 | 3.4 | 0.86 | 125
223 | 223 | sdi_C_sclk_i | sdi_C_sclk_i | Right | Inside | 3.8318 | 22.3488 | 2.369 | 0.6 | 5.913 | 2.057 | 125
224 | 224 | VDD | VDD_R_4 | Right | Outside | 2.1142 | 20.8976 | 2.465 | 0.64 | 4.4401 | 1.3941 | 126
225 | 225 | misc_R_1_i | misc_R_1_i | Right | Inside | 3.8737 | 25.1901 | 2.369 | 0.68 | 5.8743 | 2.3287 | 126
226 | 226 | VSS | VZZ_R_2 | Right | Outside | 1.017 | 23.1616 | 2.465 | 0.72 | 3.4 | 1.12 | 127
227 | 227 | sdi_C_token_o | sdi_C_token_o | Right | Inside | 3.9204 | 27.987 | 2.369 | 0.76 | 5.8309 | 2.5997 | 127
228 | 228 | V33 | V33_R_2 | Right | Outside | 3.0168 | 25.8463 | 2.465 | 0.8 | 5.18 | 2.1152 | 128
229 | 229 | misc_R_0_i | misc_R_0_i | Right | Inside | 3.9717 | 30.7368 | 2.369 | 0.84 | 5.7827 | 2.8699 | 128
230 | 230 | VSS | VSS_R_4 | Right | Outside | 1.0748 | 29.5465 | 2.465 | 0.88 | 3.4 | 1.41 | 129
231 | 231 | sdi_C_data_3_i | sdi_C_data_3_i | Right | Inside | 4.0273 | 33.4373 | 2.369 | 0.92 | 5.7298 | 3.1391 | 129
232 | 232 | VDD | VDD_R_3 | Right | Outside | 2.2229 | 31.4606 | 2.465 | 0.96 | 4.3611 | 2.1201 | 130
233 | 233 | sdi_C_data_4_i | sdi_C_data_4_i | Right | Inside | 4.0873 | 36.0865 | 2.369 | 1 | 5.672 | 3.4074 | 130
234 | 234 | VSS | VSS_R_3 | Right | Outside | 1.1503 | 35.6245 | 2.465 | 1.04 | 3.4 | 1.71 | 131
235 | 235 | sdi_C_data_5_i | sdi_C_data_5_i | Right | Inside | 4.1513 | 38.6833 | 2.369 | 1.08 | 5.6096 | 3.6746 | 131
236 | 236 | VDD | VDD_R_2 | Right | Outside | 2.3233 | 37.8564 | 2.465 | 1.12 | 4.2993 | 2.5458 | 132
237 | 237 | sdi_C_data_6_i | sdi_C_data_6_i | Right | Inside | 4.2161 | 41.1398 | 2.369 | 1.16 | 5.5442 | 3.9338 | 132
238 | 238 | VSS | VSS_R_2 | Right | Outside | 1.2436 | 41.2509 | 2.465 | 1.2 | 3.4 | 2.02 | 133
239 | 239 | sdi_C_data_7_i | sdi_C_data_7_i | Right | Inside | 4.2875 | 43.6263 | 2.369 | 1.24 | 5.4725 | 4.1982 | 133
240 | 240 | VDD | VDD_R_1 | Right | Outside | 2.413 | 42.7942 | 2.465 | 1.28 | 4.2356 | 2.9193 | 134
241 | 241 | sdi_C_tkn_ex_o | sdi_C_tkn_ex_o | Right | Inside | 4.3665 | 46.152 | 2.369 | 1.32 | 5.3939 | 4.469 | 134
242 | 242 | VSS | VZZ_R_1 | Right | Outside | 1.3258 | 45.1528 | 2.465 | 1.36 | 3.4 | 2.3 | 135
243 | 243 | sdi_C_sclk_ex_i | sdi_C_sclk_ex_i | Right | Inside | 4.4454 | 48.534 | 2.369 | 1.4 | 5.3126 | 4.7311 | 135
244 | 244 | V33 | V33_R_1 | Right | Outside | 3.3766 | 43.403 | 2.465 | 1.44 | 4.9182 | 3.7601 | 136
245 | 245 | VSS | VSS_R_1 | Right | Outside | 1.3837 | 47.4896 | 2.465 | 1.52 | 3.4 | 2.54 | 137
246 | 246 | VDD | VDD_R_0 | Right | Outside | 2.5056 | 48.5578 | 2.465 | 1.6 | 4.1234 | 3.4783 | 138
247 | 247 | VSS | VZZ_R_0 | Right | Outside | 1.4285 | 49.1159 | 2.465 | 1.68 | 3.4 | 2.76 | 139
248 | 248 | V33 | V33_R_0 | Right | Outside | 3.401 | 46.5108 | 2.465 | 1.805 | 4.8056 | 4.2724 | 140
249 | 249 | VSS | VSS_R_0 | Right | Outside | 1.369 | 46.9239 | 2.465 | 1.93 | 3.4 | 2.93 | 141
250 | 250 | VDD | VDD_T_12 | Top | Outside | 2.3561 | 46.6794 | 1.95 | 2.465 | 3.6641 | 4.0815 | 142
251 | 251 | VSS | VZZ_T_10 | Top | Outside | 1.3948 | 47.9059 | 1.825 | 2.465 | 2.86 | 3.4 | 143
252 | 252 | V33 | V33_T_10 | Top | Outside | 3.4619 | 47.3152 | 1.7 | 2.465 | 4.2448 | 4.8121 | 144
253 | 253 | VSS | VSS_T_11 | Top | Outside | 1.421 | 48.852 | 1.62 | 2.465 | 2.69 | 3.4 | 145
254 | 254 | VDD | VDD_T_11 | Top | Outside | 2.4433 | 46.0135 | 1.54 | 2.465 | 3.2979 | 4.1618 | 146
255 | 255 | VSS | VZZ_T_9 | Top | Outside | 1.2978 | 43.9073 | 1.46 | 2.465 | 2.36 | 3.4 | 147
256 | 256 | sdo_B_tkn_ex_i | sdo_B_tkn_ex_i | Top | Inside | 4.393 | 47.5387 | 1.42 | 2.369 | 4.6609 | 5.3347 | 147
257 | 257 | V33 | V33_T_9 | Top | Outside | 3.4158 | 44.0733 | 1.38 | 2.465 | 3.756 | 4.9191 | 148
258 | 258 | sdo_B_sclk_ex_o | sdo_B_sclk_ex_o | Top | Inside | 4.3174 | 45.147 | 1.34 | 2.369 | 4.4007 | 5.414 | 148
259 | 259 | VSS | VSS_T_10 | Top | Outside | 1.2772 | 42.9376 | 1.3 | 2.465 | 2.17 | 3.4 | 149
260 | 260 | sdo_B_data_7_o | sdo_B_data_7_o | Top | Inside | 4.2454 | 42.7056 | 1.26 | 2.369 | 4.1394 | 5.4887 | 149
261 | 261 | VDD | VDD_T_10 | Top | Outside | 2.3532 | 39.9568 | 1.22 | 2.465 | 2.7313 | 4.2688 | 150
262 | 262 | sdo_B_data_6_o | sdo_B_data_6_o | Top | Inside | 4.1771 | 40.2144 | 1.18 | 2.369 | 3.8769 | 5.5588 | 150
263 | 263 | VSS | VZZ_T_8 | Top | Outside | 1.1862 | 37.9809 | 1.14 | 2.465 | 1.87 | 3.4 | 151
264 | 264 | sdo_B_data_5_o | sdo_B_data_5_o | Top | Inside | 4.1126 | 37.6741 | 1.1 | 2.369 | 3.6135 | 5.6242 | 151
265 | 265 | V33 | V33_T_8 | Top | Outside | 3.1529 | 33.7072 | 1.06 | 2.465 | 2.8097 | 5.0878 | 152
266 | 266 | sdo_B_data_4_o | sdo_B_data_4_o | Top | Inside | 4.0521 | 35.0854 | 1.02 | 2.369 | 3.3492 | 5.6848 | 152
267 | 267 | VSS | VSS_T_9 | Top | Outside | 1.095 | 31.3676 | 0.98 | 2.465 | 1.55 | 3.4 | 153
268 | 268 | sdo_B_data_3_o | sdo_B_data_3_o | Top | Inside | 3.9958 | 32.4497 | 0.94 | 2.369 | 3.084 | 5.7409 | 153
269 | 269 | VDD | VDD_T_9 | Top | Outside | 2.179 | 28.2265 | 0.9 | 2.465 | 1.9306 | 4.3849 | 154
270 | 270 | sdo_B_data_2_o | sdo_B_data_2_o | Top | Inside | 3.9436 | 29.7685 | 0.86 | 2.369 | 2.818 | 5.7922 | 154
271 | 271 | VSS | VZZ_T_7 | Top | Outside | 1.0465 | 26.6875 | 0.82 | 2.465 | 1.29 | 3.4 | 155
272 | 272 | sdo_B_data_1_o | sdo_B_data_1_o | Top | Inside | 3.8959 | 27.0442 | 0.78 | 2.369 | 2.5514 | 5.8389 | 155
273 | 273 | V33 | V33_T_7 | Top | Outside | 2.9618 | 22.1926 | 0.74 | 2.465 | 1.8587 | 5.2074 | 156
274 | 274 | sdo_B_data_0_o | sdo_B_data_0_o | Top | Inside | 3.8527 | 24.2791 | 0.7 | 2.369 | 2.2841 | 5.8809 | 156
275 | 275 | VSS | VSS_T_8 | Top | Outside | 0.9949 | 19.9831 | 0.66 | 2.465 | 1 | 3.4 | 157
276 | 276 | sdo_B_ncmd_o | sdo_B_ncmd_o | Top | Inside | 3.814 | 21.4763 | 0.62 | 2.369 | 2.0164 | 5.9182 | 157
277 | 277 | VDD | VDD_T_8 | Top | Outside | 2.1244 | 21.3557 | 0.58 | 2.465 | 1.3536 | 4.4435 | 158
278 | 278 | sdo_B_token_i | sdo_B_token_i | Top | Inside | 3.7866 | 18.9224 | 0.52 | 2.369 | 1.7479 | 5.9509 | 158
279 | 279 | VSS | VZZ_T_6 | Top | Outside | 0.99836 | 20.5225 | 0.48 | 2.465 | 0.83 | 3.4 | 159
280 | 280 | JTAG_TDO_o | JTAG_TDO_o | Top | Inside | 3.7565 | 16.0619 | 0.44 | 2.369 | 1.4793 | 5.9789 | 159
281 | 281 | V33 | V33_T_6 | Top | Outside | 2.9026 | 15.401 | 0.4 | 2.465 | 1.1708 | 5.2633 | 160
282 | 282 | sdo_B_sclk_i | sdo_B_sclk_i | Top | Inside | 3.7314 | 13.1746 | 0.36 | 2.369 | 1.2105 | 6.0022 | 160
283 | 283 | VSS | VSS_T_7 | Top | Outside | 0.96053 | 13.2405 | 0.32 | 2.465 | 0.54 | 3.4 | 161
284 | 284 | SMA_in_n_i | SMA_in_n_i | Top | Inside | 3.7112 | 10.2649 | 0.28 | 2.369 | 0.94133 | 6.0208 | 161
285 | 285 | VDD | VDD_T_7 | Top | Outside | 2.0531 | 9.5621 | 0.24 | 2.465 | 0.58106 | 4.4896 | 162
286 | 286 | SMA_in_p_i | SMA_in_p_i | Top | Inside | 3.696 | 7.3378 | 0.2 | 2.369 | 0.67205 | 6.0347 | 162
287 | 287 | VSS | VSS_T_6 | Top | Outside | 0.94145 | 6.7098 | 0.16 | 2.465 | 0.27 | 3.4 | 163
288 | 288 | misc_T_2_i | misc_T_2_i | Top | Inside | 3.6859 | 4.3988 | 0.12 | 2.369 | 0.4027 | 6.044 | 163
289 | 289 | VDD | VDD_T_6 | Top | Outside | 2.0373 | 3.3936 | 0.08 | 2.465 | 0.2006 | 4.4988 | 164
290 | 290 | reset_i | reset_i | Top | Inside | 3.6808 | 1.4531 | 0.04 | 2.369 | 0.13334 | 6.0486 | 164
291 | 291 | VSS | VZZ_T_5 | Top | Outside | 0.935 | 0 | 0 | 2.465 | 0 | 3.4 | 165
292 | 292 | SMA_out_n_o | SMA_out_n_o | Top | Inside | 3.6809 | 1.494 | -0.04 | 2.369 | -0.13597 | 6.0486 | 165
293 | 293 | V33 | V33_T_5 | Top | Outside | 2.838 | 3.2315 | -0.08 | 2.465 | -0.23998 | 5.2985 | 166
294 | 294 | SMA_out_p_o | SMA_out_p_o | Top | Inside | 3.686 | 4.4367 | -0.12 | 2.369 | -0.40514 | 6.0439 | 166
295 | 295 | VSS | VSS_T_5 | Top | Outside | 0.94145 | 6.7098 | -0.16 | 2.465 | -0.27 | 3.4 | 167
296 | 296 | misc_T_1_i | misc_T_1_i | Top | Inside | 3.6962 | 7.3697 | -0.2 | 2.369 | -0.67411 | 6.0346 | 167
297 | 297 | VDD | VDD_T_5 | Top | Outside | 2.0512 | 9.1398 | -0.24 | 2.465 | -0.56582 | 4.4901 | 168
298 | 298 | sdo_A_sclk_i | sdo_A_sclk_i | Top | Inside | 3.7113 | 10.2875 | -0.28 | 2.369 | -0.9428 | 6.0207 | 168
299 | 299 | VSS | VSS_T_4 | Top | Outside | 0.96053 | 13.2405 | -0.32 | 2.465 | -0.54 | 3.4 | 169
300 | 300 | misc_T_0_i | misc_T_0_i | Top | Inside | 3.7315 | 13.1854 | -0.36 | 2.369 | -1.2112 | 6.0021 | 169
301 | 301 | VDD | VDD_T_4 | Top | Outside | 2.0833 | 15.5959 | -0.4 | 2.465 | -0.9601 | 4.4716 | 170
302 | 302 | sdo_A_token_i | sdo_A_token_i | Top | Inside | 3.7565 | 16.0581 | -0.44 | 2.369 | -1.4791 | 5.9789 | 170
303 | 303 | VSS | VZZ_T_4 | Top | Outside | 0.99153 | 19.44 | -0.5 | 2.465 | -0.83 | 3.4 | 171
304 | 304 | sdo_A_ncmd_o | sdo_A_ncmd_o | Top | Inside | 3.7798 | 18.6187 | -0.54 | 2.369 | -1.7468 | 5.951 | 171
305 | 305 | V33 | V33_T_4 | Top | Outside | 2.9005 | 16.3876 | -0.58 | 2.465 | -1.3983 | 5.2477 | 172
306 | 306 | sdo_A_data_0_o | sdo_A_data_0_o | Top | Inside | 3.8134 | 21.4364 | -0.62 | 2.369 | -2.0137 | 5.9186 | 172
307 | 307 | VSS | VSS_T_3 | Top | Outside | 0.99153 | 19.44 | -0.66 | 2.465 | -0.99 | 3.4 | 173
308 | 308 | sdo_A_data_1_o | sdo_A_data_1_o | Top | Inside | 3.8515 | 24.218 | -0.7 | 2.369 | -2.2799 | 5.8815 | 173
309 | 309 | VDD | VDD_T_3 | Top | Outside | 2.1189 | 22.2014 | -0.74 | 2.465 | -1.5407 | 4.4268 | 174
310 | 310 | sdo_A_data_2_o | sdo_A_data_2_o | Top | Inside | 3.8941 | 26.9601 | -0.78 | 2.369 | -2.5455 | 5.8399 | 174
311 | 311 | VSS | VZZ_T_3 | Top | Outside | 1.0377 | 25.7007 | -0.82 | 2.465 | -1.27 | 3.4 | 175
312 | 312 | sdo_A_data_3_o | sdo_A_data_3_o | Top | Inside | 3.941 | 29.6601 | -0.86 | 2.369 | -2.8102 | 5.7937 | 175
313 | 313 | V33 | V33_T_3 | Top | Outside | 3.0488 | 28.1434 | -0.9 | 2.465 | -2.338 | 5.1533 | 176
314 | 314 | sdo_A_data_4_o | sdo_A_data_4_o | Top | Inside | 3.9922 | 32.3155 | -0.94 | 2.369 | -3.0741 | 5.7429 | 176
315 | 315 | VSS | VSS_T_2 | Top | Outside | 1.095 | 31.3676 | -0.98 | 2.465 | -1.55 | 3.4 | 177
316 | 316 | sdo_A_data_5_o | sdo_A_data_5_o | Top | Inside | 4.0444 | 34.8231 | -1.02 | 2.369 | -3.3295 | 5.6891 | 177
317 | 317 | VDD | VDD_T_2 | Top | Outside | 2.2606 | 34.354 | -1.06 | 2.465 | -2.3357 | 4.3313 | 178
318 | 318 | sdo_A_data_6_o | sdo_A_data_6_o | Top | Inside | 4.1064 | 37.4825 | -1.1 | 2.369 | -3.5989 | 5.6276 | 178
319 | 319 | VSS | VZZ_T_2 | Top | Outside | 1.1862 | 37.9809 | -1.14 | 2.465 | -1.87 | 3.4 | 179
320 | 320 | sdo_A_data_7_o | sdo_A_data_7_o | Top | Inside | 4.1695 | 39.9981 | -1.18 | 2.369 | -3.86 | 5.5631 | 179
321 | 321 | V33 | V33_T_2 | Top | Outside | 3.2478 | 38.1268 | -1.22 | 2.465 | -3.2252 | 5.0199 | 180
322 | 322 | sdo_A_data_8_o | sdo_A_data_8_o | Top | Inside | 4.2361 | 42.461 | -1.26 | 2.369 | -4.1197 | 5.4941 | 180
323 | 323 | VSS | VSS_T_1 | Top | Outside | 1.2909 | 43.5875 | -1.3 | 2.465 | -2.19 | 3.4 | 181
324 | 324 | sdo_A_sclk_ex_o | sdo_A_sclk_ex_o | Top | Inside | 4.3062 | 44.8739 | -1.34 | 2.369 | -4.3782 | 5.4206 | 181
325 | 325 | VDD | VDD_T_1 | Top | Outside | 2.4324 | 44.3096 | -1.38 | 2.465 | -3.0791 | 4.2056 | 182
326 | 326 | sdo_A_tkn_ex_i | sdo_A_tkn_ex_i | Top | Inside | 4.3797 | 47.2371 | -1.42 | 2.369 | -4.6354 | 5.3427 | 182
327 | 327 | VSS | VZZ_T_1 | Top | Outside | 1.3763 | 47.2083 | -1.46 | 2.465 | -2.47 | 3.4 | 183
328 | 328 | V33 | V33_T_1 | Top | Outside | 3.4346 | 45.5819 | -1.54 | 2.465 | -3.9932 | 4.8689 | 184
329 | 329 | VSS | VSS_T_0 | Top | Outside | 1.4134 | 48.5853 | -1.62 | 2.465 | -2.68 | 3.4 | 185
330 | 330 | VDD | VDD_T_0 | Top | Outside | 2.4553 | 47.7956 | -1.7 | 2.465 | -3.5188 | 4.1144 | 186
331 | 331 | VSS | VZZ_T_0 | Top | Outside | 1.3874 | 47.6291 | -1.825 | 2.465 | -2.85 | 3.4 | 187
332 | 332 | V33 | V33_T_0 | Top | Outside | 3.3489 | 46.1922 | -1.95 | 2.465 | -4.3668 | 4.7832 | 188