## Sheet1
Die# | Subs# | Net Name | Pad Name | Side | Layer | Length | Bond Angle | Die X | Die Y | Subs X | Subs Y | Color | Comments
1 | 1 | sdi_A_data_7_i | sdi_A_data_7_i | Left | Inside | 4.9997 | 33.6432 | -1.352 | 1.2757 | -5.5143 | 4.0457 | 0
2 | 2 | VSS | VSS_L_2 | Left | Outside | 2.0947 | 20.5345 | -1.4384 | 1.2352 | -3.4 | 1.97 | 1
3 | 3 | sdi_A_data_6_i | sdi_A_data_6_i | Left | Inside | 4.9622 | 31.5552 | -1.352 | 1.1947 | -5.5805 | 3.7916 | 1
4 | 4 | VDD | VDD_L_2 | Left | Outside | 3.1582 | 24.5065 | -1.4384 | 1.1542 | -4.3121 | 2.4642 | 2
5 | 5 | sdi_A_data_5_i | sdi_A_data_5_i | Left | Inside | 4.9271 | 29.4517 | -1.352 | 1.1138 | -5.6424 | 3.5363 | 2
6 | 6 | VSS | VSS_L_3 | Left | Outside | 2.0503 | 16.9208 | -1.4384 | 1.0733 | -3.4 | 1.67 | 3
7 | 7 | sdi_A_data_4_i | sdi_A_data_4_i | Left | Inside | 4.8944 | 27.3333 | -1.352 | 1.0328 | -5.6999 | 3.2801 | 3
8 | 8 | VDD | VDD_L_3 | Left | Outside | 3.126 | 20.5817 | -1.4384 | 0.99225 | -4.3649 | 2.0912 | 4
9 | 9 | sdi_A_data_3_i | sdi_A_data_3_i | Left | Inside | 4.8641 | 25.2007 | -1.352 | 0.95175 | -5.7531 | 3.0228 | 4
10 | 10 | VSS | VSS_L_4 | Left | Outside | 2.0216 | 13.991 | -1.4384 | 0.91125 | -3.4 | 1.4 | 5
11 | 11 | misc_L_0_i | misc_L_0_i | Left | Inside | 4.8362 | 23.0549 | -1.352 | 0.87075 | -5.802 | 2.7647 | 5
12 | 12 | V33 | V33_L_2 | Left | Outside | 4.0004 | 21.6115 | -1.4384 | 0.83025 | -5.1576 | 2.3037 | 6
13 | 13 | sdi_A_token_o | sdi_A_token_o | Left | Inside | 4.8109 | 20.8966 | -1.352 | 0.78975 | -5.8464 | 2.5057 | 6
14 | 14 | VSS | VZZ_L_2 | Left | Outside | 2.022 | 14.046 | -1.4384 | 0.74925 | -3.4 | 1.24 | 7
15 | 15 | misc_L_1_i | misc_L_1_i | Left | Inside | 4.788 | 18.7267 | -1.352 | 0.70875 | -5.8865 | 2.246 | 7
16 | 16 | VDD | VDD_L_4 | Left | Outside | 3.1077 | 15.74 | -1.4384 | 0.66825 | -4.4296 | 1.5113 | 8
17 | 17 | sdi_A_sclk_i | sdi_A_sclk_i | Left | Inside | 4.7676 | 16.5463 | -1.352 | 0.62775 | -5.9222 | 1.9855 | 8
18 | 18 | VSS | VSS_L_5 | Left | Outside | 1.9948 | 10.4772 | -1.4384 | 0.58725 | -3.4 | 0.95 | 9
19 | 19 | misc_L_2_i | misc_L_2_i | Left | Inside | 4.7498 | 14.3563 | -1.352 | 0.54675 | -5.9535 | 1.7245 | 9
20 | 20 | VDD | VDD_L_5 | Left | Outside | 3.088 | 11.9364 | -1.4384 | 0.50625 | -4.4596 | 1.1449 | 10
21 | 21 | sdi_A_ncmd_i | sdi_A_ncmd_i | Left | Inside | 4.7346 | 12.1578 | -1.352 | 0.46575 | -5.9804 | 1.4629 | 10
22 | 22 | VSS | VSS_L_6 | Left | Outside | 1.9768 | 7.1121 | -1.4384 | 0.42525 | -3.4 | 0.67 | 11
23 | 23 | sdi_A_data_2_i | sdi_A_data_2_i | Left | Inside | 4.7219 | 9.9519 | -1.352 | 0.38475 | -6.0029 | 1.2008 | 11
24 | 24 | VDD | VDD_L_6 | Left | Outside | 3.0712 | 7.5855 | -1.4384 | 0.34425 | -4.4827 | 0.74966 | 12
25 | 25 | sdi_A_data_1_i | sdi_A_data_1_i | Left | Inside | 4.7119 | 7.7395 | -1.352 | 0.30375 | -6.021 | 0.93829 | 12
26 | 26 | VSS | VSS_L_7 | Left | Outside | 1.9663 | 3.9879 | -1.4384 | 0.26325 | -3.4 | 0.4 | 13
27 | 27 | sdi_A_data_0_i | sdi_A_data_0_i | Left | Inside | 4.7044 | 5.5221 | -1.352 | 0.22275 | -6.0346 | 0.67545 | 13
28 | 28 | V33 | V33_L_3 | Left | Outside | 3.8664 | 4.2585 | -1.4384 | 0.18225 | -5.2941 | 0.46935 | 14
29 | 29 | misc_L_3_o | misc_L_3_o | Left | Inside | 4.6995 | 3.3006 | -1.352 | 0.14175 | -6.0438 | 0.41232 | 14
30 | 30 | VSS | VZZ_L_3 | Left | Outside | 1.9618 | 0.8397 | -1.4384 | 0.10125 | -3.4 | 0.13 | 15
31 | 31 | clk_0_p_i | clk_0_p_i | Left | Inside | 4.6973 | 1.0763 | -1.352 | 0.06075 | -6.0485 | 0.14898 | 15
32 | 32 | VDD | VDD_L_7 | Left | Outside | 3.0616 | 0.37896 | -1.4384 | 0.02025 | -4.5 | 0 | 16
33 | 33 | clk_0_n_i | clk_0_n_i | Left | Inside | 4.6977 | 1.1496 | -1.352 | -0.02025 | -6.0488 | -0.1145 | 16
34 | 34 | VSS | VSS_L_8 | Left | Outside | 1.9628 | 2.0219 | -1.4384 | -0.06075 | -3.4 | -0.13 | 17
35 | 35 | misc_L_4_i | misc_L_4_i | Left | Inside | 4.7007 | 3.3759 | -1.352 | -0.10125 | -6.0446 | -0.37806 | 17
36 | 36 | VDD | VDD_L_8 | Left | Outside | 3.0663 | 4.4368 | -1.4384 | -0.14175 | -4.4956 | -0.37896 | 18
37 | 37 | sdi_B_data_0_io | sdi_B_data_0_io | Left | Inside | 4.7064 | 5.6014 | -1.352 | -0.18225 | -6.036 | -0.64163 | 18
38 | 38 | VSS | VSS_L_9 | Left | Outside | 1.9705 | 5.4529 | -1.4384 | -0.22275 | -3.4 | -0.41 | 19
39 | 39 | sdi_B_data_1_io | sdi_B_data_1_io | Left | Inside | 4.7148 | 7.8248 | -1.352 | -0.26325 | -6.0229 | -0.90514 | 19
40 | 40 | VDD | VDD_L_9 | Left | Outside | 3.0759 | 8.1734 | -1.4384 | -0.30375 | -4.4831 | -0.74105 | 20
41 | 41 | sdi_B_data_2_io | sdi_B_data_2_io | Left | Inside | 4.7258 | 10.045 | -1.352 | -0.34425 | -6.0053 | -1.1685 | 20
42 | 42 | VSS | VSS_L_10 | Left | Outside | 1.9822 | 8.2739 | -1.4384 | -0.38475 | -3.4 | -0.67 | 21
43 | 43 | sdi_B_data_3_io | sdi_B_data_3_io | Left | Inside | 4.7394 | 12.2607 | -1.352 | -0.42525 | -5.9833 | -1.4317 | 21
44 | 44 | VDD | VDD_L_10 | Left | Outside | 3.0943 | 12.3884 | -1.4384 | -0.46575 | -4.4607 | -1.1296 | 22
45 | 45 | sdi_B_ncmd_i | sdi_B_ncmd_i | Left | Inside | 4.7557 | 14.4708 | -1.352 | -0.50625 | -5.9568 | -1.6946 | 22
46 | 46 | VSS | VSS_L_11 | Left | Outside | 2.0026 | 11.6167 | -1.4384 | -0.54675 | -3.4 | -0.95 | 23
47 | 47 | misc_L_5_i | misc_L_5_i | Left | Inside | 4.7746 | 16.6742 | -1.352 | -0.58725 | -5.9258 | -1.9572 | 23
48 | 48 | V33 | V33_L_4 | Left | Outside | 3.9537 | 17.3292 | -1.4384 | -0.62775 | -5.2127 | -1.8054 | 24
49 | 49 | sdi_B_token_o | sdi_B_token_o | Left | Inside | 4.7961 | 18.8697 | -1.352 | -0.66825 | -5.8904 | -2.2194 | 24
50 | 50 | VSS | VZZ_L_4 | Left | Outside | 2.0022 | 11.5606 | -1.4384 | -0.70875 | -3.4 | -1.11 | 25
51 | 51 | misc_L_6_i | misc_L_6_i | Left | Inside | 4.8203 | 21.0561 | -1.352 | -0.74925 | -5.8504 | -2.4811 | 25
52 | 52 | VDD | VDD_L_11 | Left | Outside | 3.105 | 16.6719 | -1.4384 | -0.78975 | -4.4129 | -1.6805 | 26
53 | 53 | sdi_B_sclk_i | sdi_B_sclk_i | Left | Inside | 4.847 | 23.2325 | -1.352 | -0.83025 | -5.806 | -2.7422 | 26
54 | 54 | VSS | VSS_L_12 | Left | Outside | 2.0241 | 14.2794 | -1.4384 | -0.87075 | -3.4 | -1.37 | 27
55 | 55 | misc_L_7_i | misc_L_7_i | Left | Inside | 4.8763 | 25.3979 | -1.352 | -0.91125 | -5.7571 | -3.0027 | 27
56 | 56 | VDD | VDD_L_12 | Left | Outside | 3.1344 | 20.8173 | -1.4384 | -0.95175 | -4.3682 | -2.0657 | 28
57 | 57 | sdi_B_data_4_io | sdi_B_data_4_io | Left | Inside | 4.9083 | 27.5512 | -1.352 | -0.99225 | -5.7037 | -3.2625 | 28
58 | 58 | VSS | VSS_L_13 | Left | Outside | 2.0625 | 17.9972 | -1.4384 | -1.0328 | -3.4 | -1.67 | 29
59 | 59 | sdi_B_data_5_io | sdi_B_data_5_io | Left | Inside | 4.9427 | 29.6916 | -1.352 | -1.0733 | -5.6458 | -3.5215 | 29
60 | 60 | VDD | VDD_L_13 | Left | Outside | 3.1749 | 25.1578 | -1.4384 | -1.1138 | -4.3122 | -2.4635 | 30
61 | 61 | sdi_B_data_6_io | sdi_B_data_6_io | Left | Inside | 4.9798 | 31.8183 | -1.352 | -1.1542 | -5.5834 | -3.7797 | 30
62 | 62 | VSS | VSS_L_14 | Left | Outside | 2.1167 | 22.0683 | -1.4384 | -1.1947 | -3.4 | -1.99 | 31
63 | 63 | sdi_B_data_7_io | sdi_B_data_7_io | Left | Inside | 5.0193 | 33.9303 | -1.352 | -1.2352 | -5.5166 | -4.0369 | 31
64 | 64 | VDD | VDD_L_14 | Left | Outside | 3.2826 | 32.2092 | -1.4384 | -1.2757 | -4.2159 | -3.0254 | 32
65 | 65 | sdo_C_data_8_o | sdo_C_data_8_o | Bottom | Inside | 5.0804 | 36.3626 | -1.2893 | -1.352 | -4.3014 | -5.4432 | 32
66 | 66 | V33 | V33_B_2 | Bottom | Outside | 4.1676 | 31.8118 | -1.2488 | -1.4384 | -3.4456 | -4.98 | 33
67 | 67 | sdo_C_data_7_o | sdo_C_data_7_o | Bottom | Inside | 5.037 | 34.2627 | -1.2083 | -1.352 | -4.0441 | -5.515 | 33
68 | 68 | VSS | VZZ_B_2 | Bottom | Outside | 2.1009 | 20.9814 | -1.1678 | -1.4384 | -1.92 | -3.4 | 34
69 | 69 | sdo_C_data_6_o | sdo_C_data_6_o | Bottom | Inside | 4.9961 | 32.1448 | -1.1273 | -1.352 | -3.7855 | -5.5822 | 34
70 | 70 | VDD | VDD_B_2 | Bottom | Outside | 3.1784 | 25.11 | -1.0868 | -1.4384 | -2.4355 | -4.3164 | 35
71 | 71 | sdo_C_data_5_o | sdo_C_data_5_o | Bottom | Inside | 4.9576 | 30.0093 | -1.0462 | -1.352 | -3.5258 | -5.6451 | 35
72 | 72 | VSS | VSS_B_2 | Bottom | Outside | 2.0555 | 17.3875 | -1.0057 | -1.4384 | -1.62 | -3.4 | 36
73 | 73 | sdo_C_data_4_o | sdo_C_data_4_o | Bottom | Inside | 4.9217 | 27.8571 | -0.96525 | -1.352 | -3.265 | -5.7034 | 36
74 | 74 | V33 | V33_B_3 | Bottom | Outside | 4.0131 | 22.9639 | -0.92475 | -1.4384 | -2.4905 | -5.1335 | 37
75 | 75 | sdo_C_data_3_o | sdo_C_data_3_o | Bottom | Inside | 4.8883 | 25.6889 | -0.88425 | -1.352 | -3.0033 | -5.7572 | 37
76 | 76 | VSS | VZZ_B_3 | Bottom | Outside | 2.0186 | 13.6467 | -0.84375 | -1.4384 | -1.32 | -3.4 | 38
77 | 77 | sdo_C_data_2_o | sdo_C_data_2_o | Bottom | Inside | 4.8575 | 23.5056 | -0.80325 | -1.352 | -2.7406 | -5.8065 | 38
78 | 78 | VDD | VDD_B_3 | Bottom | Outside | 3.1067 | 16.5707 | -0.76275 | -1.4384 | -1.6488 | -4.4161 | 39
79 | 79 | sdo_C_data_1_o | sdo_C_data_1_o | Bottom | Inside | 4.8294 | 21.3081 | -0.72225 | -1.352 | -2.4772 | -5.8513 | 39
80 | 80 | VSS | VSS_B_3 | Bottom | Outside | 1.9996 | 11.1957 | -0.68175 | -1.4384 | -1.07 | -3.4 | 40
81 | 81 | sdo_C_data_0_o | sdo_C_data_0_o | Bottom | Inside | 4.802 | 18.9828 | -0.64125 | -1.352 | -2.2033 | -5.8929 | 40
82 | 82 | V33 | V33_B_4 | Bottom | Outside | 3.9159 | 14.1981 | -0.60075 | -1.4384 | -1.5612 | -5.2347 | 41
83 | 83 | sdo_C_ncmd_o | sdo_C_ncmd_o | Bottom | Inside | 4.7793 | 16.7542 | -0.56025 | -1.352 | -1.938 | -5.9284 | 41
84 | 84 | VSS | VZZ_B_4 | Bottom | Outside | 1.9788 | 7.5575 | -0.51975 | -1.4384 | -0.78 | -3.4 | 42
85 | 85 | sdo_C_token_i | sdo_C_token_i | Bottom | Inside | 4.7593 | 14.5154 | -0.47925 | -1.352 | -1.6721 | -5.9594 | 42
86 | 86 | VDD | VDD_B_4 | Bottom | Outside | 3.0933 | 12.0199 | -0.43875 | -1.4384 | -1.0829 | -4.4639 | 43
87 | 87 | JTAG_TMS_i | JTAG_TMS_i | Bottom | Inside | 4.7421 | 12.2676 | -0.39825 | -1.352 | -1.4058 | -5.9858 | 43
88 | 88 | VSS | VSS_B_4 | Bottom | Outside | 1.979 | 7.6149 | -0.35775 | -1.4384 | -0.62 | -3.4 | 44
89 | 89 | sdo_C_sclk_o | sdo_C_sclk_o | Bottom | Inside | 4.7276 | 10.012 | -0.31725 | -1.352 | -1.1392 | -6.0076 | 44
90 | 90 | VDD | VDD_B_5 | Bottom | Outside | 3.0801 | 8.7045 | -0.27675 | -1.4384 | -0.74288 | -4.483 | 45
91 | 91 | JTAG_TDI_i | JTAG_TDI_i | Bottom | Inside | 4.7159 | 7.7499 | -0.23625 | -1.352 | -0.87219 | -6.0249 | 45
92 | 92 | VSS | VSS_B_5 | Bottom | Outside | 1.9662 | 3.9152 | -0.19575 | -1.4384 | -0.33 | -3.4 | 46
93 | 93 | PLL_VDD_i | PLL_VDD_i | Bottom | Inside | 3.1601 | 6.3837 | -0.14175 | -1.352 | -0.49311 | -4.4925 | 46
94 | 94 | V33 | V33_B_5 | Bottom | Outside |  |  |  |  | -0.51145 | -5.293 | 47 | No bond pad - leave disconnected
95 | 95 | PLL_VSS_i | PLL_VSS_i | Bottom | Inside | 3.1517 | 3.4168 | -0.06075 | -1.352 | -0.24859 | -4.4981 | 47
96 | 96 | VSS | VZZ_B_5 | Bottom | Outside |  |  |  |  | -0.09 | -3.4 | 48 | No bond pad - leave disconnected
97 | 97 | PLL_CLK_i | PLL_CLK_i | Bottom | Inside | 4.7014 | 2.7929 | 0.02025 | -1.352 | -0.20883 | -6.0479 | 48
98 | 98 | VDD | VDD_B_6 | Bottom | Outside |  |  |  |  | 0.0101 | -4.5 | 49 | No bond pad - leave disconnected
99 | 99 | PLL_V33_i | PLL_V33_i | Bottom | Inside | 3.1496 | 2.729 | 0.10125 | -1.352 | 0.25121 | -4.4981 | 49
100 | 100 | VSS | VSS_B_6 | Bottom | Outside |  |  |  |  | 0.23201 | -3.4 | 50 | No bond pad - leave disconnected
101 | 101 | PLL_VZZ_i | PLL_VZZ_i | Bottom | Inside | 3.1552 | 5.4654 | 0.18225 | -1.352 | 0.48276 | -4.4928 | 50
102 | 102 | VDD | VDD_B_7 | Bottom | Outside | 3.0842 | 9.0942 | 0.23625 | -1.4384 | 0.72374 | -4.4839 | 51
103 | 103 | JTAG_TCK_i | JTAG_TCK_i | Bottom | Inside | 4.7371 | 10.7434 | 0.27675 | -1.352 | 1.1598 | -6.0061 | 51
104 | 104 | VSS | VSS_B_7 | Bottom | Outside | 1.9864 | 9.0589 | 0.31725 | -1.4384 | 0.63 | -3.4 | 52
105 | 105 | sdo_D_sclk_o | sdo_D_sclk_o | Bottom | Inside | 4.7536 | 12.9921 | 0.35775 | -1.352 | 1.4264 | -5.9839 | 52
106 | 106 | V33 | V33_B_6 | Bottom | Outside | 3.9269 | 13.7712 | 0.39825 | -1.4384 | 1.333 | -5.2524 | 53
107 | 107 | JTAG_TRST_i | JTAG_TRST_i | Bottom | Inside | 4.7728 | 15.2319 | 0.43875 | -1.352 | 1.6927 | -5.9572 | 53
108 | 108 | VSS | VZZ_B_6 | Bottom | Outside | 2.0021 | 11.5466 | 0.47925 | -1.4384 | 0.88 | -3.4 | 54
109 | 109 | sdo_D_token_i | sdo_D_token_i | Bottom | Inside | 4.7948 | 17.4616 | 0.51975 | -1.352 | 1.9585 | -5.9258 | 54
110 | 110 | VDD | VDD_B_8 | Bottom | Outside | 3.097 | 13.573 | 0.56025 | -1.4384 | 1.2871 | -4.4489 | 55
111 | 111 | sdo_D_ncmd_o | sdo_D_ncmd_o | Bottom | Inside | 4.8194 | 19.6799 | 0.60075 | -1.352 | 2.2238 | -5.8899 | 55
112 | 112 | VSS | VSS_B_8 | Bottom | Outside | 2.0058 | 12.0504 | 0.64125 | -1.4384 | 1.06 | -3.4 | 56
113 | 113 | sdo_D_data_0_o | sdo_D_data_0_o | Bottom | Inside | 4.8467 | 21.8859 | 0.68175 | -1.352 | 2.4884 | -5.8494 | 56
114 | 114 | V33 | V33_B_7 | Bottom | Outside | 3.976 | 19.4342 | 0.72225 | -1.4384 | 2.0452 | -5.1879 | 57
115 | 115 | sdo_D_data_1_o | sdo_D_data_1_o | Bottom | Inside | 4.8767 | 24.0786 | 0.76275 | -1.352 | 2.7524 | -5.8044 | 57
116 | 116 | VSS | VZZ_B_7 | Bottom | Outside | 2.0311 | 15.0312 | 0.80325 | -1.4384 | 1.33 | -3.4 | 58
117 | 117 | sdo_D_data_2_o | sdo_D_data_2_o | Bottom | Inside | 4.9093 | 26.2568 | 0.84375 | -1.352 | 3.0156 | -5.7548 | 58
118 | 118 | VDD | VDD_B_9 | Bottom | Outside | 3.1579 | 21.8852 | 0.88425 | -1.4384 | 2.0614 | -4.3687 | 59
119 | 119 | sdo_D_data_3_o | sdo_D_data_3_o | Bottom | Inside | 4.9445 | 28.4199 | 0.92475 | -1.352 | 3.278 | -5.7006 | 59
120 | 120 | VSS | VSS_B_9 | Bottom | Outside | 2.068 | 18.4583 | 0.96525 | -1.4384 | 1.62 | -3.4 | 60
121 | 121 | sdo_D_data_4_o | sdo_D_data_4_o | Bottom | Inside | 4.9822 | 30.5667 | 1.0057 | -1.352 | 3.5394 | -5.6419 | 60
122 | 122 | V33 | V33_B_8 | Bottom | Outside | 4.1016 | 27.8921 | 1.0462 | -1.4384 | 2.965 | -5.0636 | 61
123 | 123 | sdo_D_data_5_o | sdo_D_data_5_o | Bottom | Inside | 5.0225 | 32.6968 | 1.0868 | -1.352 | 3.7999 | -5.5786 | 61
124 | 124 | VSS | VZZ_B_8 | Bottom | Outside | 2.1195 | 22.2562 | 1.1273 | -1.4384 | 1.93 | -3.4 | 62
125 | 125 | sdo_D_data_6_o | sdo_D_data_6_o | Bottom | Inside | 5.0653 | 34.8093 | 1.1678 | -1.352 | 4.0592 | -5.5109 | 62
126 | 126 | VDD | VDD_B_10 | Bottom | Outside | 3.2515 | 30.1697 | 1.2083 | -1.4384 | 2.8423 | -4.2495 | 63
127 | 127 | sdo_D_data_7_o | sdo_D_data_7_o | Bottom | Inside | 5.1105 | 36.9035 | 1.2488 | -1.352 | 4.3174 | -5.4386 | 63
128 | 128 | VSS | VSS_B_10 | Bottom | Outside | 2.1842 | 26.0949 | 1.2893 | -1.4384 | 2.25 | -3.4 | 64
129 | 129 | VDD | VDD_R_14 | Right | Outside | 3.3278 | 34.1244 | 1.4384 | -1.2757 | 4.1932 | -3.1426 | 65
130 | 130 | sdi_D_data_7_io | sdi_D_data_7_io | Right | Inside | 5.082 | 35.9276 | 1.352 | -1.2352 | 5.4672 | -4.2172 | 65
131 | 131 | VSS | VSS_R_14 | Right | Outside | 2.132 | 23.0645 | 1.4384 | -1.1947 | 3.4 | -2.03 | 66
132 | 132 | sdi_D_data_6_io | sdi_D_data_6_io | Right | Inside | 5.0354 | 33.7273 | 1.352 | -1.1542 | 5.5399 | -3.9501 | 66
133 | 133 | VDD | VDD_R_13 | Right | Outside | 3.2009 | 26.6785 | 1.4384 | -1.1138 | 4.2985 | -2.5509 | 67
134 | 134 | sdi_D_data_5_io | sdi_D_data_5_io | Right | Inside | 4.9917 | 31.5075 | 1.352 | -1.0733 | 5.6078 | -3.682 | 67
135 | 135 | VSS | VSS_R_13 | Right | Outside | 2.0785 | 19.3082 | 1.4384 | -1.0328 | 3.4 | -1.72 | 68
136 | 136 | sdi_D_data_4_io | sdi_D_data_4_io | Right | Inside | 4.9509 | 29.269 | 1.352 | -0.99225 | 5.6708 | -3.4128 | 68
137 | 137 | VDD | VDD_R_12 | Right | Outside | 3.154 | 22.2439 | 1.4384 | -0.95175 | 4.3577 | -2.1457 | 69
138 | 138 | misc_R_7_i | misc_R_7_i | Right | Inside | 4.913 | 27.0129 | 1.352 | -0.91125 | 5.729 | -3.1427 | 69
139 | 139 | VSS | VSS_R_12 | Right | Outside | 2.037 | 15.6425 | 1.4384 | -0.87075 | 3.4 | -1.42 | 70
140 | 140 | sdi_D_sclk_io | sdi_D_sclk_io | Right | Inside | 4.8781 | 24.74 | 1.352 | -0.83025 | 5.7824 | -2.8717 | 70
141 | 141 | VDD | VDD_R_11 | Right | Outside | 3.1203 | 18.0803 | 1.4384 | -0.78975 | 4.4046 | -1.7581 | 71
142 | 142 | misc_R_6_i | misc_R_6_i | Right | Inside | 4.8462 | 22.4516 | 1.352 | -0.74925 | 5.8309 | -2.6 | 71
143 | 143 | VSS | VZZ_R_4 | Right | Outside | 2.0084 | 12.3991 | 1.4384 | -0.70875 | 3.4 | -1.14 | 72
144 | 144 | sdi_D_token_o | sdi_D_token_o | Right | Inside | 4.8173 | 20.1491 | 1.352 | -0.66825 | 5.8745 | -2.3276 | 72
145 | 145 | V33 | V33_R_4 | Right | Outside | 3.971 | 18.4796 | 1.4384 | -0.62775 | 5.2046 | -1.8864 | 73
146 | 146 | misc_R_5_i | misc_R_5_i | Right | Inside | 4.7915 | 17.8336 | 1.352 | -0.58725 | 5.9133 | -2.0547 | 73
147 | 147 | VSS | VSS_R_11 | Right | Outside | 2.0089 | 12.4548 | 1.4384 | -0.54675 | 3.4 | -0.98 | 74
148 | 148 | sdi_D_ncmd_o | sdi_D_ncmd_o | Right | Inside | 4.7687 | 15.5066 | 1.352 | -0.50625 | 5.9472 | -1.7812 | 74
149 | 149 | VDD | VDD_R_10 | Right | Outside | 3.1015 | 13.245 | 1.4384 | -0.46575 | 4.4574 | -1.1763 | 75
150 | 150 | sdi_D_data_3_io | sdi_D_data_3_io | Right | Inside | 4.7491 | 13.1695 | 1.352 | -0.42525 | 5.9762 | -1.5072 | 75
151 | 151 | VSS | VSS_R_10 | Right | Outside | 1.9852 | 8.8451 | 1.4384 | -0.38475 | 3.4 | -0.69 | 76
152 | 152 | sdi_D_data_2_io | sdi_D_data_2_io | Right | Inside | 4.7326 | 10.824 | 1.352 | -0.34425 | 6.0004 | -1.233 | 76
153 | 153 | VDD | VDD_R_9 | Right | Outside | 3.0797 | 8.8612 | 1.4384 | -0.30375 | 4.4814 | -0.77815 | 77
154 | 154 | sdi_D_data_1_io | sdi_D_data_1_io | Right | Inside | 4.7192 | 8.4712 | 1.352 | -0.26325 | 6.0197 | -0.95845 | 77
155 | 155 | VSS | VSS_R_9 | Right | Outside | 1.9687 | 4.8734 | 1.4384 | -0.22275 | 3.4 | -0.39 | 78
156 | 156 | sdi_D_data_0_io | sdi_D_data_0_io | Right | Inside | 4.709 | 6.1133 | 1.352 | -0.18225 | 6.0342 | -0.68373 | 78
157 | 157 | VDD | VDD_R_8 | Right | Outside | 3.0669 | 4.6318 | 1.4384 | -0.14175 | 4.4953 | -0.38941 | 79
158 | 158 | misc_R_4_i | misc_R_4_i | Right | Inside | 4.7019 | 3.7515 | 1.352 | -0.10125 | 6.0438 | -0.40889 | 79
159 | 159 | VSS | VSS_R_8 | Right | Outside | 1.9632 | 2.3136 | 1.4384 | -0.06075 | 3.4 | -0.14 | 80
160 | 160 | clk_1_n_o | clk_1_n_o | Right | Inside | 4.698 | 1.3877 | 1.352 | -0.02025 | 6.0486 | -0.13402 | 80
161 | 161 | VDD | VDD_R_7 | Right | Outside | 3.0616 | 0.37896 | 1.4384 | 0.02025 | 4.5 | 0 | 81
162 | 162 | clk_1_p_o | clk_1_p_o | Right | Inside | 4.6972 | 0.9766 | 1.352 | 0.06075 | 6.0486 | 0.14081 | 81
163 | 163 | VSS | VZZ_R_3 | Right | Outside | 1.9618 | 0.8397 | 1.4384 | 0.10125 | 3.4 | 0.13 | 82
164 | 164 | misc_R_3_o | misc_R_3_o | Right | Inside | 4.6996 | 3.3396 | 1.352 | 0.14175 | 6.0437 | 0.41552 | 82
165 | 165 | V33 | V33_R_3 | Right | Outside | 3.867 | 4.4365 | 1.4384 | 0.18225 | 5.2938 | 0.48138 | 83
166 | 166 | sdi_C_data_0_i | sdi_C_data_0_i | Right | Inside | 4.7052 | 5.6995 | 1.352 | 0.22275 | 6.0339 | 0.69003 | 83
167 | 167 | VSS | VSS_R_7 | Right | Outside | 1.9678 | 4.5688 | 1.4384 | 0.26325 | 3.4 | 0.42 | 84
168 | 168 | sdi_C_data_1_i | sdi_C_data_1_i | Right | Inside | 4.7139 | 8.0551 | 1.352 | 0.30375 | 6.0194 | 0.96428 | 84
169 | 169 | VDD | VDD_R_6 | Right | Outside | 3.0755 | 8.4577 | 1.4384 | 0.34425 | 4.4805 | 0.79659 | 85
170 | 170 | sdi_C_data_2_i | sdi_C_data_2_i | Right | Inside | 4.7257 | 10.4044 | 1.352 | 0.38475 | 6 | 1.2382 | 85
171 | 171 | VSS | VSS_R_6 | Right | Outside | 1.9794 | 7.6866 | 1.4384 | 0.42525 | 3.4 | 0.69 | 86
172 | 172 | sdi_C_ncmd_o | sdi_C_ncmd_o | Right | Inside | 4.7406 | 12.7458 | 1.352 | 0.46575 | 5.9758 | 1.5116 | 86
173 | 173 | VDD | VDD_R_5 | Right | Outside | 3.0881 | 11.9493 | 1.4384 | 0.50625 | 4.4596 | 1.1456 | 87
174 | 174 | misc_R_2_i | misc_R_2_i | Right | Inside | 4.7586 | 15.078 | 1.352 | 0.54675 | 5.9468 | 1.7846 | 87
175 | 175 | VSS | VSS_R_5 | Right | Outside | 1.9805 | 7.916 | 1.4384 | 0.58725 | 3.4 | 0.86 | 88
176 | 176 | sdi_C_sclk_io | sdi_C_sclk_io | Right | Inside | 4.7796 | 17.3994 | 1.352 | 0.62775 | 5.913 | 2.057 | 88
177 | 177 | VDD | VDD_R_4 | Right | Outside | 3.0882 | 13.5944 | 1.4384 | 0.66825 | 4.4401 | 1.3941 | 89
178 | 178 | misc_R_1_i | misc_R_1_i | Right | Inside | 4.8037 | 19.7086 | 1.352 | 0.70875 | 5.8743 | 2.3287 | 89
179 | 179 | VSS | VZZ_R_2 | Right | Outside | 1.9963 | 10.703 | 1.4384 | 0.74925 | 3.4 | 1.12 | 90
180 | 180 | sdi_C_token_o | sdi_C_token_o | Right | Inside | 4.8308 | 22.0043 | 1.352 | 0.78975 | 5.8309 | 2.5997 | 90
181 | 181 | V33 | V33_R_2 | Right | Outside | 3.9561 | 18.9537 | 1.4384 | 0.83025 | 5.18 | 2.1152 | 91
182 | 182 | misc_R_0_i | misc_R_0_i | Right | Inside | 4.8608 | 24.2849 | 1.352 | 0.87075 | 5.7827 | 2.8699 | 91
183 | 183 | VSS | VSS_R_4 | Right | Outside | 2.024 | 14.2657 | 1.4384 | 0.91125 | 3.4 | 1.41 | 92
184 | 184 | sdi_C_data_3_i | sdi_C_data_3_i | Right | Inside | 4.8938 | 26.5497 | 1.352 | 0.95175 | 5.7298 | 3.1391 | 92
185 | 185 | VDD | VDD_R_3 | Right | Outside | 3.1328 | 21.1021 | 1.4384 | 0.99225 | 4.3611 | 2.1201 | 93
186 | 186 | sdi_C_data_4_i | sdi_C_data_4_i | Right | Inside | 4.9297 | 28.7972 | 1.352 | 1.0328 | 5.672 | 3.4074 | 93
187 | 187 | VSS | VSS_R_3 | Right | Outside | 2.0623 | 17.984 | 1.4384 | 1.0733 | 3.4 | 1.71 | 94
188 | 188 | sdi_C_data_5_i | sdi_C_data_5_i | Right | Inside | 4.9684 | 31.0267 | 1.352 | 1.1138 | 5.6096 | 3.6746 | 94
189 | 189 | VDD | VDD_R_2 | Right | Outside | 3.1814 | 25.9375 | 1.4384 | 1.1542 | 4.2993 | 2.5458 | 95
190 | 190 | sdi_C_data_6_i | sdi_C_data_6_i | Right | Inside | 5.0076 | 33.1593 | 1.352 | 1.1947 | 5.5442 | 3.9338 | 95
191 | 191 | VSS | VSS_R_2 | Right | Outside | 2.1127 | 21.8044 | 1.4384 | 1.2352 | 3.4 | 2.02 | 96
192 | 192 | sdi_C_data_7_i | sdi_C_data_7_i | Right | Inside | 5.0516 | 35.3457 | 1.352 | 1.2757 | 5.4725 | 4.1982 | 96
193 | 193 | VSS | VSS_T_10 | Top | Outside | 2.1558 | 24.5074 | 1.2757 | 1.4384 | 2.17 | 3.4 | 97
194 | 194 | sdo_B_data_7_o | sdo_B_data_7_o | Top | Inside | 5.0543 | 35.0703 | 1.2352 | 1.352 | 4.1394 | 5.4887 | 97
195 | 195 | VDD | VDD_T_10 | Top | Outside | 3.2206 | 28.4959 | 1.1947 | 1.4384 | 2.7313 | 4.2688 | 98
196 | 196 | sdo_B_data_6_o | sdo_B_data_6_o | Top | Inside | 5.011 | 32.9118 | 1.1542 | 1.352 | 3.8769 | 5.5588 | 98
197 | 197 | VSS | VZZ_T_8 | Top | Outside | 2.1023 | 21.0832 | 1.1138 | 1.4384 | 1.87 | 3.4 | 99
198 | 198 | sdo_B_data_5_o | sdo_B_data_5_o | Top | Inside | 4.9703 | 30.7363 | 1.0733 | 1.352 | 3.6135 | 5.6242 | 99
199 | 199 | V33 | V33_T_8 | Top | Outside | 4.059 | 25.9619 | 1.0328 | 1.4384 | 2.8097 | 5.0878 | 100
200 | 200 | sdo_B_data_4_o | sdo_B_data_4_o | Top | Inside | 4.9324 | 28.5447 | 0.99225 | 1.352 | 3.3492 | 5.6848 | 100
201 | 201 | VSS | VSS_T_9 | Top | Outside | 2.0508 | 16.9609 | 0.95175 | 1.4384 | 1.55 | 3.4 | 101
202 | 202 | sdo_B_data_3_o | sdo_B_data_3_o | Top | Inside | 4.8972 | 26.3378 | 0.91125 | 1.352 | 3.084 | 5.7409 | 101
203 | 203 | VDD | VDD_T_9 | Top | Outside | 3.1313 | 19.7834 | 0.87075 | 1.4384 | 1.9306 | 4.3849 | 102
204 | 204 | sdo_B_data_2_o | sdo_B_data_2_o | Top | Inside | 4.8648 | 24.1167 | 0.83025 | 1.352 | 2.818 | 5.7922 | 102
205 | 205 | VSS | VZZ_T_7 | Top | Outside | 2.0244 | 14.3068 | 0.78975 | 1.4384 | 1.29 | 3.4 | 103
206 | 206 | sdo_B_data_1_o | sdo_B_data_1_o | Top | Inside | 4.8353 | 21.8825 | 0.74925 | 1.352 | 2.5514 | 5.8389 | 103
207 | 207 | V33 | V33_T_7 | Top | Outside | 3.9405 | 16.968 | 0.70875 | 1.4384 | 1.8587 | 5.2074 | 104
208 | 208 | sdo_B_data_0_o | sdo_B_data_0_o | Top | Inside | 4.8085 | 19.6362 | 0.66825 | 1.352 | 2.2841 | 5.8809 | 104
209 | 209 | VSS | VSS_T_8 | Top | Outside | 1.9966 | 10.7453 | 0.62775 | 1.4384 | 1 | 3.4 | 105
210 | 210 | sdo_B_ncmd_o | sdo_B_ncmd_o | Top | Inside | 4.7846 | 17.3791 | 0.58725 | 1.352 | 2.0164 | 5.9182 | 105
211 | 211 | VDD | VDD_T_8 | Top | Outside | 3.1115 | 15.0293 | 0.54675 | 1.4384 | 1.3536 | 4.4435 | 106
212 | 212 | sdo_B_token_i | sdo_B_token_i | Top | Inside | 4.7636 | 15.1093 | 0.50625 | 1.352 | 1.7479 | 5.9509 | 106
213 | 213 | VSS | VZZ_T_6 | Top | Outside | 1.9951 | 10.5196 | 0.46575 | 1.4384 | 0.83 | 3.4 | 107
214 | 214 | JTAG_TDO_o | JTAG_TDO_o | Top | Inside | 4.7454 | 12.834 | 0.42525 | 1.352 | 1.4793 | 5.9789 | 107
215 | 215 | V33 | V33_T_6 | Top | Outside | 3.9049 | 11.6136 | 0.38475 | 1.4384 | 1.1708 | 5.2633 | 108
216 | 216 | sdo_B_sclk_o | sdo_B_sclk_o | Top | Inside | 4.7301 | 10.5518 | 0.34425 | 1.352 | 1.2105 | 6.0022 | 108
217 | 217 | VSS | VSS_T_7 | Top | Outside | 1.9758 | 6.8675 | 0.30375 | 1.4384 | 0.54 | 3.4 | 109
218 | 218 | SMA_in_n_i | SMA_in_n_i | Top | Inside | 4.7177 | 8.2637 | 0.26325 | 1.352 | 0.94133 | 6.0208 | 109
219 | 219 | VDD | VDD_T_7 | Top | Outside | 3.0722 | 6.6977 | 0.22275 | 1.4384 | 0.58106 | 4.4896 | 110
220 | 220 | SMA_in_p_i | SMA_in_p_i | Top | Inside | 4.7082 | 5.9713 | 0.18225 | 1.352 | 0.67205 | 6.0347 | 110
221 | 221 | VSS | VSS_T_6 | Top | Outside | 1.9658 | 3.7407 | 0.14175 | 1.4384 | 0.27 | 3.4 | 111
222 | 222 | misc_T_2_i | misc_T_2_i | Top | Inside | 4.7017 | 3.6761 | 0.10125 | 1.352 | 0.4027 | 6.044 | 111
223 | 223 | VDD | VDD_T_6 | Top | Outside | 3.0635 | 2.6165 | 0.06075 | 1.4384 | 0.2006 | 4.4988 | 112
224 | 224 | reset_i | reset_i | Top | Inside | 4.698 | 1.3794 | 0.02025 | 1.352 | 0.13334 | 6.0486 | 112
225 | 225 | VSS | VZZ_T_5 | Top | Outside | 1.9617 | 0.59146 | -0.02025 | 1.4384 | 0 | 3.4 | 113
226 | 226 | SMA_out_n_o | SMA_out_n_o | Top | Inside | 4.6972 | 0.91756 | -0.06075 | 1.352 | -0.13597 | 6.0486 | 113
227 | 227 | V33 | V33_T_5 | Top | Outside | 3.8625 | 2.0583 | -0.10125 | 1.4384 | -0.23998 | 5.2985 | 114
228 | 228 | SMA_out_p_o | SMA_out_p_o | Top | Inside | 4.6993 | 3.213 | -0.14175 | 1.352 | -0.40514 | 6.0439 | 114
229 | 229 | VSS | VSS_T_5 | Top | Outside | 1.9635 | 2.5614 | -0.18225 | 1.4384 | -0.27 | 3.4 | 115
230 | 230 | misc_T_1_i | misc_T_1_i | Top | Inside | 4.7043 | 5.5058 | -0.22275 | 1.352 | -0.67411 | 6.0346 | 115
231 | 231 | VDD | VDD_T_5 | Top | Outside | 3.0667 | 5.6622 | -0.26325 | 1.4384 | -0.56582 | 4.4901 | 116
232 | 232 | sdo_A_sclk_o | sdo_A_sclk_o | Top | Inside | 4.7122 | 7.7943 | -0.30375 | 1.352 | -0.9428 | 6.0207 | 116
233 | 233 | VSS | VSS_T_4 | Top | Outside | 1.9713 | 5.6988 | -0.34425 | 1.4384 | -0.54 | 3.4 | 117
234 | 234 | misc_T_0_i | misc_T_0_i | Top | Inside | 4.723 | 10.0773 | -0.38475 | 1.352 | -1.2112 | 6.0021 | 117
235 | 235 | VDD | VDD_T_4 | Top | Outside | 3.08 | 10.0003 | -0.42525 | 1.4384 | -0.9601 | 4.4716 | 118
236 | 236 | sdo_A_token_i | sdo_A_token_i | Top | Inside | 4.7366 | 12.3534 | -0.46575 | 1.352 | -1.4791 | 5.9789 | 118
237 | 237 | VSS | VZZ_T_4 | Top | Outside | 1.9881 | 9.3719 | -0.50625 | 1.4384 | -0.83 | 3.4 | 119
238 | 238 | sdo_A_ncmd_o | sdo_A_ncmd_o | Top | Inside | 4.753 | 14.6243 | -0.54675 | 1.352 | -1.7468 | 5.951 | 119
239 | 239 | V33 | V33_T_4 | Top | Outside | 3.8946 | 12.0201 | -0.58725 | 1.4384 | -1.3983 | 5.2477 | 120
240 | 240 | sdo_A_data_0_o | sdo_A_data_0_o | Top | Inside | 4.7722 | 16.8826 | -0.62775 | 1.352 | -2.0137 | 5.9186 | 120
241 | 241 | VSS | VSS_T_3 | Top | Outside | 1.9878 | 9.315 | -0.66825 | 1.4384 | -0.99 | 3.4 | 121
242 | 242 | sdo_A_data_1_o | sdo_A_data_1_o | Top | Inside | 4.7943 | 19.1303 | -0.70875 | 1.352 | -2.2799 | 5.8815 | 121
243 | 243 | VDD | VDD_T_3 | Top | Outside | 3.0914 | 14.8329 | -0.74925 | 1.4384 | -1.5407 | 4.4268 | 122
244 | 244 | sdo_A_data_2_o | sdo_A_data_2_o | Top | Inside | 4.8191 | 21.3661 | -0.78975 | 1.352 | -2.5455 | 5.8399 | 122
245 | 245 | VSS | VZZ_T_3 | Top | Outside | 2.0103 | 12.6357 | -0.83025 | 1.4384 | -1.27 | 3.4 | 123
246 | 246 | sdo_A_data_3_o | sdo_A_data_3_o | Top | Inside | 4.8466 | 23.5889 | -0.87075 | 1.352 | -2.8102 | 5.7937 | 123
247 | 247 | V33 | V33_T_3 | Top | Outside | 3.9795 | 21.0105 | -0.91125 | 1.4384 | -2.338 | 5.1533 | 124
248 | 248 | sdo_A_data_4_o | sdo_A_data_4_o | Top | Inside | 4.8769 | 25.7976 | -0.95175 | 1.352 | -3.0741 | 5.7429 | 124
249 | 249 | VSS | VSS_T_2 | Top | Outside | 2.0393 | 15.8724 | -0.99225 | 1.4384 | -1.55 | 3.4 | 125
250 | 250 | sdo_A_data_5_o | sdo_A_data_5_o | Top | Inside | 4.9077 | 27.9042 | -1.0328 | 1.352 | -3.3295 | 5.6891 | 125
251 | 251 | VDD | VDD_T_2 | Top | Outside | 3.1563 | 23.576 | -1.0733 | 1.4384 | -2.3357 | 4.3313 | 126
252 | 252 | sdo_A_data_6_o | sdo_A_data_6_o | Top | Inside | 4.9454 | 30.1663 | -1.1138 | 1.352 | -3.5989 | 5.6276 | 126
253 | 253 | VSS | VZZ_T_2 | Top | Outside | 2.0881 | 20.0462 | -1.1542 | 1.4384 | -1.87 | 3.4 | 127
254 | 254 | sdo_A_data_7_o | sdo_A_data_7_o | Top | Inside | 4.9837 | 32.3302 | -1.1947 | 1.352 | -3.86 | 5.5631 | 127
255 | 255 | V33 | V33_T_2 | Top | Outside | 4.0972 | 29.0579 | -1.2352 | 1.4384 | -3.2252 | 5.0199 | 128
256 | 256 | sdo_A_data_8_o | sdo_A_data_8_o | Top | Inside | 5.0245 | 34.4737 | -1.2757 | 1.352 | -4.1197 | 5.4941 | 128